## FPGA00
Connection Between : FPGA00 (Banks 0 & 7 ) <--------------------> FPGA10 (Banks 0 & 7) |  |  |  |  | General Guidelines on VCCIO & VREF
Schematic Name | FPGA Top Level Port Name | FPGA Ball | FPGA Bank Column |  | Banks | VREF Pin | VREF (V) | VCCIO Pin | VCCIO (V)
IL07_00.TB.G13.D6 | LS_N[0] | B8 | 0 |  | 0 | None | None | K12, K14, K15, K16 | 1.35
IL07_00.TB.G13.D5_P | LS_N[1] | D8 | 0 |  | 1 | None | None | K17, K18, K19, K21 | 1.35
IL07_00.TB.G13.D5_N | LS_N[2] | C8 | 0 |  | 2 | J26 | 0.65 | T23, R23, P23, M23 | 1.35
IL07_00.TB.G13.D4_P | LS_N[3] | F8 | 0 |  | 3 | V29 | 0.65 | AA23, W23, V23, U23 | 1.35
IL07_00.TB.G13.D4_N | LS_N[4] | E8 | 0 |  | 4 | None | None | AC23, AB23 | 1.35
IL07_00.TB.G13.D3_P | LS_N[5] | B7 | 0 |  | 6 | V4 | 0.65 | AA10, W10, V10, U10 | Programmable
IL07_00.TB.G13.D3_N | LS_N[6] | A7 | 0 |  | 7 | J7 | 0.65 | T10, R10, P10, M10 | 1.35
IL07_00.TB.G13.D2_P | LS_N[7] | D7 | 0 |  | 8 | None | None | AC10, AB10 | Programmable
IL07_00.TB.G13.D2_N | LS_N[8] | C7 | 0
IL07_00.TB.G13.D1_P | LS_N[9] | A4 | 0 |  | FPGA Top Level Port name nomenclature
IL07_00.TB.G13.D1_N | LS_N[10] | A5 | 0 |  | {Data_Rate}_{Direction}
IL07_00.TB.G13.D0_P | LS_N[11] | A2 | 0 |  | HS= High Speed(DDR) & LS = Low Speed (SDR)
IL07_00.TB.G13.D0_N | LS_N[12] | A3 | 0 |  | N=North, W=West, S= South, E= East
IL07_00.TB.G13.C_P | LS_N[13] | B3 | 0
IL07_00.TB.G13.C_N | LS_N[14] | B4 | 0
IL07_00.TB.G8.D3_P | LS_N[15] | D10 | 0
IL07_00.TB.G8.D3_N | LS_N[16] | C10 | 0
IL07_00.TB.G8.D2_P | LS_N[17] | D11 | 0
IL07_00.TB.G8.D2_N | LS_N[18] | C11 | 0
IL07_00.TB.G8.D1_P | LS_N[19] | C9 | 0
IL07_00.TB.G8.D1_N | LS_N[20] | A9 | 0
IL07_00.TB.G8.D0_P | LS_N[21] | F9 | 0
IL07_00.TB.G8.D0_N | LS_N[22] | D9 | 0
IL07_00.LR.G3.S_P | HS_N[0] | C17 | 0
IL07_00.LR.G3.S_N | HS_N[1] | D17 | 0
IL07_00.LR.G3.D4_P | HS_N[2] | H6 | 7
IL07_00.LR.G3.D4_N | HS_N[3] | H5 | 7
IL07_00.LR.G3.D3_P | HS_N[4] | J4 | 7
IL07_00.LR.G3.D3_N | HS_N[5] | K4 | 7
IL07_00.LR.G3.D2_P | HS_N[6] | L2 | 7
IL07_00.LR.G3.D2_N | HS_N[7] | L3 | 7
IL07_00.LR.G3.D1_P | HS_N[8] | C1 | 7
IL07_00.LR.G3.D1_N | HS_N[9] | D1 | 7
IL07_00.LR.G3.D0_P | HS_N[10] | F3 | 7
IL07_00.LR.G3.D0_N | HS_N[11] | E3 | 7
IL07_00.LR.G2.S_P | HS_N[12] | N3 | 7
IL07_00.LR.G2.S_N | HS_N[13] | N4 | 7
IL07_00.LR.G2.D4_P | HS_N[14] | L7 | 7
IL07_00.LR.G2.D4_N | HS_N[15] | L6 | 7
IL07_00.LR.G2.D3_P | HS_N[16] | P6 | 7
IL07_00.LR.G2.D3_N | HS_N[17] | P7 | 7
IL07_00.LR.G2.D2_P | HS_N[18] | N6 | 7
IL07_00.LR.G2.D2_N | HS_N[19] | N7 | 7
IL07_00.LR.G2.D1_P | HS_N[20] | K5 | 7
IL07_00.LR.G2.D1_N | HS_N[21] | L4 | 7
IL07_00.LR.G2.D0_P | HS_N[22] | K6 | 7
IL07_00.LR.G2.D0_N | HS_N[23] | K7 | 7
IL07_00.LR.G1.S_P | HS_N[24] | K2 | 7
IL07_00.LR.G1.S_N | HS_N[25] | J1 | 7
IL07_00.LR.G1.D4_P | HS_N[26] | K1 | 7
IL07_00.LR.G1.D4_N | HS_N[27] | L1 | 7
IL07_00.LR.G1.D3_P | HS_N[28] | J3 | 7
IL07_00.LR.G1.D3_N | HS_N[29] | K3 | 7
IL07_00.LR.G1.D2_P | HS_N[30] | H2 | 7
IL07_00.LR.G1.D2_N | HS_N[31] | H3 | 7
IL07_00.LR.G1.D1_P | HS_N[32] | F1 | 7
IL07_00.LR.G1.D1_N | HS_N[33] | H1 | 7
IL07_00.LR.G1.D0_P | HS_N[34] | F2 | 7
IL07_00.LR.G1.D0_N | HS_N[35] | E1 | 7
IL07_00.LR.G0.S_P | HS_N[36] | B1 | 7
IL07_00.LR.G0.S_N | HS_N[37] | C2 | 7
IL07_00.LR.G0.D4_P | HS_N[38] | D3 | 7
IL07_00.LR.G0.D4_N | HS_N[39] | D2 | 7
IL07_00.LR.G0.D3_P | HS_N[40] | F4 | 7
IL07_00.LR.G0.D3_N | HS_N[41] | F5 | 7
IL07_00.LR.G0.D2_P | HS_N[42] | D4 | 7
IL07_00.LR.G0.D2_N | HS_N[43] | E4 | 7
IL07_00.LR.G0.D1_P | HS_N[44] | C4 | 7
IL07_00.LR.G0.D1_N | HS_N[45] | C3 | 7
IL07_00.LR.G0.D0_P | HS_N[46] | C5 | 7
IL07_00.LR.G0.D0_N | HS_N[47] | D5 | 7
Connection Between : FPGA00 (Banks 1 & 2) <--------------------> FPGA01 (Banks 0 & 7)
Schematic Name | FPGA Top Level Port Name | FPGA Ball | FPGA Bank Column
IL07_01.TB.G13.D6 | LS_E[0] | C23 | 1
IL07_01.TB.G13.D5_P | LS_E[1] | D20 | 1
IL07_01.TB.G13.D5_N | LS_E[2] | F20 | 1
IL07_01.TB.G13.D4_P | LS_E[3] | E19 | 1
IL07_01.TB.G13.D4_N | LS_E[4] | F19 | 1
IL07_01.TB.G13.D3_P | LS_E[5] | A23 | 1
IL07_01.TB.G13.D3_N | LS_E[6] | B23 | 1
IL07_01.TB.G13.D2_P | LS_E[7] | A19 | 1
IL07_01.TB.G13.D2_N | LS_E[8] | B19 | 1
IL07_01.TB.G13.D1_P | LS_E[9] | A20 | 1
IL07_01.TB.G13.D1_N | LS_E[10] | C20 | 1
IL07_01.TB.G13.D0_P | LS_E[11] | A22 | 1
IL07_01.TB.G13.D0_N | LS_E[12] | B22 | 1
IL07_01.TB.G13.C_P | LS_E[13] | E17 | 1
IL07_01.TB.G13.C_N | LS_E[14] | F17 | 1
IL07_01.TB.G8.D3_P | LS_E[15] | C22 | 1
IL07_01.TB.G8.D3_N | LS_E[16] | D22 | 1
IL07_01.TB.G8.D2_P | LS_E[17] | D18 | 1
IL07_01.TB.G8.D2_N | LS_E[18] | F18 | 1
IL07_01.TB.G8.D1_P | LS_E[19] | C19 | 1
IL07_01.TB.G8.D1_N | LS_E[20] | D19 | 1
IL07_01.TB.G8.D0_P | LS_E[21] | E22 | 1
IL07_01.TB.G8.D0_N | LS_E[22] | F22 | 1
IL07_01.LR.G3.S_P | HS_E[0] | B29 | 1
IL07_01.LR.G3.S_N | HS_E[1] | B30 | 1
IL07_01.LR.G3.D4_P | HS_E[2] | H27 | 2
IL07_01.LR.G3.D4_N | HS_E[3] | H28 | 2
IL07_01.LR.G3.D3_P | HS_E[4] | J29 | 2
IL07_01.LR.G3.D3_N | HS_E[5] | K29 | 2
IL07_01.LR.G3.D2_P | HS_E[6] | L31 | 2
IL07_01.LR.G3.D2_N | HS_E[7] | L30 | 2
IL07_01.LR.G3.D1_P | HS_E[8] | C32 | 2
IL07_01.LR.G3.D1_N | HS_E[9] | D32 | 2
IL07_01.LR.G3.D0_P | HS_E[10] | F30 | 2
IL07_01.LR.G3.D0_N | HS_E[11] | E30 | 2
IL07_01.LR.G2.S_P | HS_E[12] | N30 | 2
IL07_01.LR.G2.S_N | HS_E[13] | N29 | 2
IL07_01.LR.G2.D4_P | HS_E[14] | L26 | 2
IL07_01.LR.G2.D4_N | HS_E[15] | L27 | 2
IL07_01.LR.G2.D3_P | HS_E[16] | P27 | 2
IL07_01.LR.G2.D3_N | HS_E[17] | P26 | 2
IL07_01.LR.G2.D2_P | HS_E[18] | N27 | 2
IL07_01.LR.G2.D2_N | HS_E[19] | N26 | 2
IL07_01.LR.G2.D1_P | HS_E[20] | K28 | 2
IL07_01.LR.G2.D1_N | HS_E[21] | L29 | 2
IL07_01.LR.G2.D0_P | HS_E[22] | K27 | 2
IL07_01.LR.G2.D0_N | HS_E[23] | K26 | 2
IL07_01.LR.G1.S_P | HS_E[24] | K31 | 2
IL07_01.LR.G1.S_N | HS_E[25] | J32 | 2
IL07_01.LR.G1.D4_P | HS_E[26] | K32 | 2
IL07_01.LR.G1.D4_N | HS_E[27] | L32 | 2
IL07_01.LR.G1.D3_P | HS_E[28] | J30 | 2
IL07_01.LR.G1.D3_N | HS_E[29] | K30 | 2
IL07_01.LR.G1.D2_P | HS_E[30] | H31 | 2
IL07_01.LR.G1.D2_N | HS_E[31] | H30 | 2
IL07_01.LR.G1.D1_P | HS_E[32] | F32 | 2
IL07_01.LR.G1.D1_N | HS_E[33] | H32 | 2
IL07_01.LR.G1.D0_P | HS_E[34] | F31 | 2
IL07_01.LR.G1.D0_N | HS_E[35] | E32 | 2
IL07_01.LR.G0.S_P | HS_E[36] | B32 | 2
IL07_01.LR.G0.S_N | HS_E[37] | C31 | 2
IL07_01.LR.G0.D4_P | HS_E[38] | D30 | 2
IL07_01.LR.G0.D4_N | HS_E[39] | D31 | 2
IL07_01.LR.G0.D3_P | HS_E[40] | F29 | 2
IL07_01.LR.G0.D3_N | HS_E[41] | F28 | 2
IL07_01.LR.G0.D2_P | HS_E[42] | D29 | 2
IL07_01.LR.G0.D2_N | HS_E[43] | E29 | 2
IL07_01.LR.G0.D1_P | HS_E[44] | C29 | 2
IL07_01.LR.G0.D1_N | HS_E[45] | C30 | 2
IL07_01.LR.G0.D0_P | HS_E[46] | C28 | 2
IL07_01.LR.G0.D0_N | HS_E[47] | D28 | 2
Connection Between : FPGA00 (Banks 6 & 8) <--------------------> J4 Connector (Graviton)
Schematic Name | FPGA Top Level Port Name | FPGA Ball | FPGA Bank Column | J4 Connector Pin
IL68_00.TB.G13.D6 | LS_W[0] | U4 | 8 | 15
IL68_00.TB.G13.D5_P | LS_W[1] | V6 | 8 | 22
IL68_00.TB.G13.D5_N | LS_W[2] | V7 | 8 | 23
IL68_00.TB.G13.D4_P | LS_W[3] | AB1 | 8 | 39
IL68_00.TB.G13.D4_N | LS_W[4] | AC1 | 8 | 38
IL68_00.TB.G13.D3_P | LS_W[5] | AE5 | 8 | 5
IL68_00.TB.G13.D3_N | LS_W[6] | AE4 | 8 | 6
IL68_00.TB.G13.D2_P | LS_W[7] | AD6 | 8 | 12
IL68_00.TB.G13.D2_N | LS_W[8] | AE6 | 8 | 13
IL68_00.TB.G13.D1_P | LS_W[9] | V1 | 8 | 8
IL68_00.TB.G13.D1_N | LS_W[10] | W1 | 8 | 9
IL68_00.TB.G13.D0_P | LS_W[11] | T1 | 8 | 19
IL68_00.TB.G13.D0_N | LS_W[12] | U1 | 8 | 18
IL68_00.TB.G13.C_P | LS_W[13] | AD1 | 8 | 2
IL68_00.TB.G13.C_N | LS_W[14] | AE1 | 8 | 3
IL68_00.TB.G8.D3_P | LS_W[15] | AG3 | 8 | 28
IL68_00.TB.G8.D3_N | LS_W[16] | AH3 | 8 | 29
IL68_00.TB.G8.D2_P | LS_W[17] | AL1 | 8 | 26
IL68_00.TB.G8.D2_N | LS_W[18] | AM2 | 8 | 25
IL68_00.TB.G8.D1_P | LS_W[19] | AJ1 | 8 | 36
IL68_00.TB.G8.D1_N | LS_W[20] | AK1 | 8 | 35
IL68_00.TB.G8.D0_P | LS_W[21] | AG1 | 8 | 32
IL68_00.TB.G8.D0_N | LS_W[22] | AH1 | 8 | 33
IL68_00.LR.G3.S_P | HS_W[0] | AC3 | 6 | 118
IL68_00.LR.G3.S_N | HS_W[1] | AB2 | 6 | 119
IL68_00.LR.G3.D4_P | HS_W[2] | AC2 | 6 | 109
IL68_00.LR.G3.D4_N | HS_W[3] | AE2 | 6 | 108
IL68_00.LR.G3.D3_P | HS_W[4] | AD3 | 6 | 113
IL68_00.LR.G3.D3_N | HS_W[5] | AE3 | 6 | 112
IL68_00.LR.G3.D2_P | HS_W[6] | W2 | 6 | 106
IL68_00.LR.G3.D2_N | HS_W[7] | Y1 | 6 | 105
IL68_00.LR.G3.D1_P | HS_W[8] | AC5 | 6 | 115
IL68_00.LR.G3.D1_N | HS_W[9] | AD4 | 6 | 116
IL68_00.LR.G3.D0_P | HS_W[10] | AB3 | 6 | 103
IL68_00.LR.G3.D0_N | HS_W[11] | AB4 | 6 | 102
IL68_00.LR.G2.S_P | HS_W[12] | AB5 | 6 | 98
IL68_00.LR.G2.S_N | HS_W[13] | AB6 | 6 | 99
IL68_00.LR.G2.D4_P | HS_W[14] | AC7 | 6 | 85
IL68_00.LR.G2.D4_N | HS_W[15] | AD7 | 6 | 86
IL68_00.LR.G2.D3_P | HS_W[16] | AB7 | 6 | 96
IL68_00.LR.G2.D3_N | HS_W[17] | AC6 | 6 | 95
IL68_00.LR.G2.D2_P | HS_W[18] | Y4 | 6 | 82
IL68_00.LR.G2.D2_N | HS_W[19] | W4 | 6 | 83
IL68_00.LR.G2.D1_P | HS_W[20] | Y5 | 6 | 89
IL68_00.LR.G2.D1_N | HS_W[21] | W5 | 6 | 88
IL68_00.LR.G2.D0_P | HS_W[22] | Y7 | 6 | 92
IL68_00.LR.G2.D0_N | HS_W[23] | Y6 | 6 | 93
IL68_00.LR.G1.S_P | HS_W[24] | R1 | 6 | 78
IL68_00.LR.G1.S_N | HS_W[25] | T2 | 6 | 79
IL68_00.LR.G1.D4_P | HS_W[26] | W3 | 6 | 76
IL68_00.LR.G1.D4_N | HS_W[27] | Y3 | 6 | 75
IL68_00.LR.G1.D3_P | HS_W[28] | U2 | 6 | 69
IL68_00.LR.G1.D3_N | HS_W[29] | U3 | 6 | 68
IL68_00.LR.G1.D2_P | HS_W[30] | N1 | 6 | 66
IL68_00.LR.G1.D2_N | HS_W[31] | P1 | 6 | 65
IL68_00.LR.G1.D1_P | HS_W[32] | R3 | 6 | 73
IL68_00.LR.G1.D1_N | HS_W[33] | T3 | 6 | 72
IL68_00.LR.G1.D0_P | HS_W[34] | P2 | 6 | 63
IL68_00.LR.G1.D0_N | HS_W[35] | P3 | 6 | 62
IL68_00.LR.G0.S_P | HS_W[36] | R4 | 6 | 53
IL68_00.LR.G0.S_N | HS_W[37] | T5 | 6 | 52
IL68_00.LR.G0.D4_P | HS_W[38] | T4 | 6 | 55
IL68_00.LR.G0.D4_N | HS_W[39] | U5 | 6 | 56
IL68_00.LR.G0.D3_P | HS_W[40] | U6 | 6 | 59
IL68_00.LR.G0.D3_N | HS_W[41] | U7 | 6 | 58
IL68_00.LR.G0.D2_P | HS_W[42] | R6 | 6 | 43
IL68_00.LR.G0.D2_N | HS_W[43] | T6 | 6 | 42
IL68_00.LR.G0.D1_P | HS_W[44] | R7 | 6 | 45
IL68_00.LR.G0.D1_N | HS_W[45] | T7 | 6 | 46
IL68_00.LR.G0.D0_P | HS_W[46] | P5 | 6 | 49
IL68_00.LR.G0.D0_N | HS_W[47] | P4 | 6 | 48
Connection Between : FPGA00 (Banks 3 & 4) <--------------------> DDR3 SDRAM 00
Schematic Name | FPGA Top Level Port Name | FPGA Ball | FPGA Bank Column | SDRAM Pin
IL34_00.TB.G13.D6 | DDR_S[0] | AH32 | 4 | A13
IL34_00.TB.G13.D5_P | DDR_S[1] | AM31 | 4 | A1
IL34_00.TB.G13.D5_N | DDR_S[2] | AL32 | 4 | A9
IL34_00.TB.G13.D4_P | DDR_S[3] | AK31 | 4 | A6
IL34_00.TB.G13.D4_N | DDR_S[4] | AJ31 | 4 | A14
IL34_00.TB.G13.D3_P | DDR_S[5] | AM30 | 4 | A10
IL34_00.TB.G13.D3_N | DDR_S[6] | AL30 | 4 | A5
IL34_00.TB.G13.D2_P | DDR_S[7] | AK32 | 4 | A8
IL34_00.TB.G13.D2_N | DDR_S[8] | AJ32 | 4 | R\E\S\E\T\
IL34_00.TB.G13.D1_P | DDR_S[9] | AL28 | 4 | BA1
IL34_00.TB.G13.D1_N | DDR_S[10] | AK28 | 4 | A2
IL34_00.TB.G13.D0_P | DDR_S[11] | AM28 | 4 | CASn
IL34_00.TB.G13.D0_N | DDR_S[12] | AM29 | 4 | BA0
IL34_00.TB.G13.C_P | DDR_S[13] | AD32 | 3 | CK
IL34_00.TB.G13.C_N | DDR_S[14] | AE32 | 3 | CKn
IL34_00.TB.G8.D3_P | DDR_S[15] | AK29 | 4 | BA2
IL34_00.TB.G8.D3_N | DDR_S[16] | AK30 | 4 | A4
IL34_00.TB.G8.D2_P | DDR_S[17] | AH30 | 4 | A0
IL34_00.TB.G8.D2_N | DDR_S[18] | AG30 | 4 | A7
IL34_00.TB.G8.D1_P | DDR_S[19] | AJ28 | 4 | WEn
IL34_00.TB.G8.D1_N | DDR_S[20] | AH28 | 4 | A11
IL34_00.TB.G8.D0_P | DDR_S[21] | AG28 | 4 | A3
IL34_00.TB.G8.D0_N | DDR_S[22] | AG29 | 4 | A12
IL34_00.LR.G3.S_P | DDR_S[23] | AC30 | 3 | LDQS
IL34_00.LR.G3.S_N | DDR_S[24] | AB31 | 3 | LDQSn
IL34_00.LR.G3.D4_P | DDR_S[25] | AC31 | 3 | DQ6
IL34_00.LR.G3.D4_N | DDR_S[26] | AE31 | 3 | CSn
IL34_00.LR.G3.D3_P | DDR_S[27] | AD30 | 3 | DQ5
IL34_00.LR.G3.D3_N | DDR_S[28] | AE30 | 3 | DQ2
IL34_00.LR.G3.D2_P | DDR_S[29] | W31 | 3 | DQ4
IL34_00.LR.G3.D2_N | DDR_S[30] | Y32 | 3 | DQ0
IL34_00.LR.G3.D1_P | DDR_S[31] | AC28 | 3 | DQ3
IL34_00.LR.G3.D1_N | DDR_S[32] | AD29 | 3 | DQ7
IL34_00.LR.G3.D0_P | DDR_S[33] | AB30 | 3 | DQ1
IL34_00.LR.G3.D0_N | DDR_S[34] | AB29 | 3 | LDM
IL34_00.LR.G2.S_P | DDR_S[35] | AB28 | 3 | UDQS
IL34_00.LR.G2.S_N | DDR_S[36] | AB27 | 3 | UDQSn
IL34_00.LR.G2.D4_P | DDR_S[37] | AC26 | 3 | DQ14
IL34_00.LR.G2.D4_N | DDR_S[38] | AD26 | 3 | RASn
IL34_00.LR.G2.D3_P | DDR_S[39] | AB26 | 3 | DQ12
IL34_00.LR.G2.D3_N | DDR_S[40] | AC27 | 3 | DQ10
IL34_00.LR.G2.D2_P | DDR_S[41] | Y29 | 3 | UDM
IL34_00.LR.G2.D2_N | DDR_S[42] | W29 | 3 | DQ9
IL34_00.LR.G2.D1_P | DDR_S[43] | Y28 | 3 | DQ15
IL34_00.LR.G2.D1_N | DDR_S[44] | W28 | 3 | DQ13
IL34_00.LR.G2.D0_P | DDR_S[45] | Y26 | 3 | DQ11
IL34_00.LR.G2.D0_N | DDR_S[46] | Y27 | 3 | DQ8
IL34_00.LR.G1.S_P | DDR_S[47] | R32 | 3 | LDQS
IL34_00.LR.G1.S_N | DDR_S[48] | T31 | 3 | LDQSn
IL34_00.LR.G1.D4_P | DDR_S[49] | W30 | 3 | DQ0
IL34_00.LR.G1.D4_N | DDR_S[50] | Y30 | 3 | ODT
IL34_00.LR.G1.D3_P | DDR_S[50] | U31 | 3 | DQ4
IL34_00.LR.G1.D3_N | DDR_S[51] | U30 | 3 | DQ6
IL34_00.LR.G1.D2_P | DDR_S[52] | N32 | 3 | DQ2
IL34_00.LR.G1.D2_N | DDR_S[53] | P32 | 3 | DQ5
IL34_00.LR.G1.D1_P | DDR_S[54] | R30 | 3 | DQ3
IL34_00.LR.G1.D1_N | DDR_S[55] | T30 | 3 | LDM
IL34_00.LR.G1.D0_P | DDR_S[56] | P31 | 3 | DQ1
IL34_00.LR.G1.D0_N | DDR_S[57] | P30 | 3 | DQ7
IL34_00.LR.G0.S_P | DDR_S[58] | R29 | 3 | UDQS
IL34_00.LR.G0.S_N | DDR_S[59] | T28 | 3 | UDQSn
IL34_00.LR.G0.D4_P | DDR_S[50] | T29 | 3 | DQ8
IL34_00.LR.G0.D4_N | DDR_S[51] | U28 | 3 | CKE
IL34_00.LR.G0.D3_P | DDR_S[52] | U27 | 3 | DQ10
IL34_00.LR.G0.D3_N | DDR_S[53] | U26 | 3 | DQ14
IL34_00.LR.G0.D2_P | DDR_S[54] | R27 | 3 | DQ11
IL34_00.LR.G0.D2_N | DDR_S[55] | T27 | 3 | DQ12
IL34_00.LR.G0.D1_P | DDR_S[56] | R26 | 3 | DQ15
IL34_00.LR.G0.D1_N | DDR_S[57] | T26 | 3 | DQ13
IL34_00.LR.G0.D0_P | DDR_S[58] | P28 | 3 | DQ9
IL34_00.LR.G0.D0_N | DDR_S[59] | P29 | 3 | UDM

## FPGA01
Connection Between : FPGA01 (Banks 0 & 7 ) <--------------------> FPGA00 (Banks 1 & 2) |  |  |  |  | General Guidelines on VCCIO & VREF
Schematic Name | FPGA Top Level Port Name | FPGA Ball | FPGA Bank Column |  | Banks | VREF Pin | VREF (V) | VCCIO Pin | VCCIO (V)
IL07_01.TB.G13.D6 | LS_N[0] | B8 | 0 |  | 0 | None | None | K12, K14, K15, K16 | 1.35
IL07_01.TB.G13.D5_P | LS_N[1] | D8 | 0 |  | 1 | None | None | K17, K18, K19, K21 | 1.35
IL07_01.TB.G13.D5_N | LS_N[2] | C8 | 0 |  | 2 | J26 | 0.6 | T23, R23, P23, M23 | 1.35
IL07_01.TB.G13.D4_P | LS_N[3] | F8 | 0 |  | 3 | V29 | 0.6 | AA23, W23, V23, U23 | 1.35
IL07_01.TB.G13.D4_N | LS_N[4] | E8 | 0 |  | 4 | None | None | AC23, AB23 | 1.35
IL07_01.TB.G13.D3_P | LS_N[5] | B7 | 0 |  | 6 | V4 | 0.6 | AA10, W10, V10, U10 | 1.35
IL07_01.TB.G13.D3_N | LS_N[6] | A7 | 0 |  | 7 | J7 | 0.6 | T10, R10, P10, M10 | 1.35
IL07_01.TB.G13.D2_P | LS_N[7] | D7 | 0 |  | 8 | None | None | AC10, AB10 | 1.35
IL07_01.TB.G13.D2_N | LS_N[8] | C7 | 0
IL07_01.TB.G13.D1_P | LS_N[9] | A4 | 0 |  | FPGA Top Level Port name nomenclature
IL07_01.TB.G13.D1_N | LS_N[10] | A5 | 0 |  | {Data_Rate}_{Direction}
IL07_01.TB.G13.D0_P | LS_N[11] | A2 | 0 |  | HS= High Speed(DDR) & LS = Low Speed (SDR)
IL07_01.TB.G13.D0_N | LS_N[12] | A3 | 0 |  | N=North, W=West, S= South, E= East
IL07_01.TB.G13.C_P | LS_N[13] | B3 | 0
IL07_01.TB.G13.C_N | LS_N[14] | B4 | 0
IL07_01.TB.G8.D3_P | LS_N[15] | D10 | 0
IL07_01.TB.G8.D3_N | LS_N[16] | C10 | 0
IL07_01.TB.G8.D2_P | LS_N[17] | D11 | 0
IL07_01.TB.G8.D2_N | LS_N[18] | C11 | 0
IL07_01.TB.G8.D1_P | LS_N[19] | C9 | 0
IL07_01.TB.G8.D1_N | LS_N[20] | A9 | 0
IL07_01.TB.G8.D0_P | LS_N[21] | F9 | 0
IL07_01.TB.G8.D0_N | LS_N[22] | D9 | 0
IL07_01.LR.G3.S_P | HS_N[0] | C17 | 0
IL07_01.LR.G3.S_N | HS_N[1] | D17 | 0
IL07_01.LR.G3.D4_P | HS_N[2] | H6 | 7
IL07_01.LR.G3.D4_N | HS_N[3] | H5 | 7
IL07_01.LR.G3.D3_P | HS_N[4] | J4 | 7
IL07_01.LR.G3.D3_N | HS_N[5] | K4 | 7
IL07_01.LR.G3.D2_P | HS_N[6] | L2 | 7
IL07_01.LR.G3.D2_N | HS_N[7] | L3 | 7
IL07_01.LR.G3.D1_P | HS_N[8] | C1 | 7
IL07_01.LR.G3.D1_N | HS_N[9] | D1 | 7
IL07_01.LR.G3.D0_P | HS_N[10] | F3 | 7
IL07_01.LR.G3.D0_N | HS_N[11] | E3 | 7
IL07_01.LR.G2.S_P | HS_N[12] | N3 | 7
IL07_01.LR.G2.S_N | HS_N[13] | N4 | 7
IL07_01.LR.G2.D4_P | HS_N[14] | L7 | 7
IL07_01.LR.G2.D4_N | HS_N[15] | L6 | 7
IL07_01.LR.G2.D3_P | HS_N[16] | P6 | 7
IL07_01.LR.G2.D3_N | HS_N[17] | P7 | 7
IL07_01.LR.G2.D2_P | HS_N[18] | N6 | 7
IL07_01.LR.G2.D2_N | HS_N[19] | N7 | 7
IL07_01.LR.G2.D1_P | HS_N[20] | K5 | 7
IL07_01.LR.G2.D1_N | HS_N[21] | L4 | 7
IL07_01.LR.G2.D0_P | HS_N[22] | K6 | 7
IL07_01.LR.G2.D0_N | HS_N[23] | K7 | 7
IL07_01.LR.G1.S_P | HS_N[24] | K2 | 7
IL07_01.LR.G1.S_N | HS_N[25] | J1 | 7
IL07_01.LR.G1.D4_P | HS_N[26] | K1 | 7
IL07_01.LR.G1.D4_N | HS_N[27] | L1 | 7
IL07_01.LR.G1.D3_P | HS_N[28] | J3 | 7
IL07_01.LR.G1.D3_N | HS_N[29] | K3 | 7
IL07_01.LR.G1.D2_P | HS_N[30] | H2 | 7
IL07_01.LR.G1.D2_N | HS_N[31] | H3 | 7
IL07_01.LR.G1.D1_P | HS_N[32] | F1 | 7
IL07_01.LR.G1.D1_N | HS_N[33] | H1 | 7
IL07_01.LR.G1.D0_P | HS_N[34] | F2 | 7
IL07_01.LR.G1.D0_N | HS_N[35] | E1 | 7
IL07_01.LR.G0.S_P | HS_N[36] | B1 | 7
IL07_01.LR.G0.S_N | HS_N[37] | C2 | 7
IL07_01.LR.G0.D4_P | HS_N[38] | D3 | 7
IL07_01.LR.G0.D4_N | HS_N[39] | D2 | 7
IL07_01.LR.G0.D3_P | HS_N[40] | F4 | 7
IL07_01.LR.G0.D3_N | HS_N[41] | F5 | 7
IL07_01.LR.G0.D2_P | HS_N[42] | D4 | 7
IL07_01.LR.G0.D2_N | HS_N[43] | E4 | 7
IL07_01.LR.G0.D1_P | HS_N[44] | C4 | 7
IL07_01.LR.G0.D1_N | HS_N[45] | C3 | 7
IL07_01.LR.G0.D0_P | HS_N[46] | C5 | 7
IL07_01.LR.G0.D0_N | HS_N[47] | D5 | 7
Connection Between : FPGA01 (Banks 1 & 2) <--------------------> FPGA02 (Banks 0 & 7)
Schematic Name | FPGA Top Level Port Name | FPGA Ball | FPGA Bank Column
IL07_02.TB.G13.D6 | LS_E[0] | C23 | 1
IL07_02.TB.G13.D5_P | LS_E[1] | D20 | 1
IL07_02.TB.G13.D5_N | LS_E[2] | F20 | 1
IL07_02.TB.G13.D4_P | LS_E[3] | E19 | 1
IL07_02.TB.G13.D4_N | LS_E[4] | F19 | 1
IL07_02.TB.G13.D3_P | LS_E[5] | A23 | 1
IL07_02.TB.G13.D3_N | LS_E[6] | B23 | 1
IL07_02.TB.G13.D2_P | LS_E[7] | A19 | 1
IL07_02.TB.G13.D2_N | LS_E[8] | B19 | 1
IL07_02.TB.G13.D1_P | LS_E[9] | A20 | 1
IL07_02.TB.G13.D1_N | LS_E[10] | C20 | 1
IL07_02.TB.G13.D0_P | LS_E[11] | A22 | 1
IL07_02.TB.G13.D0_N | LS_E[12] | B22 | 1
IL07_02.TB.G13.C_P | LS_E[13] | E17 | 1
IL07_02.TB.G13.C_N | LS_E[14] | F17 | 1
IL07_02.TB.G8.D3_P | LS_E[15] | C22 | 1
IL07_02.TB.G8.D3_N | LS_E[16] | D22 | 1
IL07_02.TB.G8.D2_P | LS_E[17] | D18 | 1
IL07_02.TB.G8.D2_N | LS_E[18] | F18 | 1
IL07_02.TB.G8.D1_P | LS_E[19] | C19 | 1
IL07_02.TB.G8.D1_N | LS_E[20] | D19 | 1
IL07_02.TB.G8.D0_P | LS_E[21] | E22 | 1
IL07_02.TB.G8.D0_N | LS_E[22] | F22 | 1
IL07_02.LR.G3.S_P | HS_E[0] | B29 | 1
IL07_02.LR.G3.S_N | HS_E[1] | B30 | 1
IL07_02.LR.G3.D4_P | HS_E[2] | H27 | 2
IL07_02.LR.G3.D4_N | HS_E[3] | H28 | 2
IL07_02.LR.G3.D3_P | HS_E[4] | J29 | 2
IL07_02.LR.G3.D3_N | HS_E[5] | K29 | 2
IL07_02.LR.G3.D2_P | HS_E[6] | L31 | 2
IL07_02.LR.G3.D2_N | HS_E[7] | L30 | 2
IL07_02.LR.G3.D1_P | HS_E[8] | C32 | 2
IL07_02.LR.G3.D1_N | HS_E[9] | D32 | 2
IL07_02.LR.G3.D0_P | HS_E[10] | F30 | 2
IL07_02.LR.G3.D0_N | HS_E[11] | E30 | 2
IL07_02.LR.G2.S_P | HS_E[12] | N30 | 2
IL07_02.LR.G2.S_N | HS_E[13] | N29 | 2
IL07_02.LR.G2.D4_P | HS_E[14] | L26 | 2
IL07_02.LR.G2.D4_N | HS_E[15] | L27 | 2
IL07_02.LR.G2.D3_P | HS_E[16] | P27 | 2
IL07_02.LR.G2.D3_N | HS_E[17] | P26 | 2
IL07_02.LR.G2.D2_P | HS_E[18] | N27 | 2
IL07_02.LR.G2.D2_N | HS_E[19] | N26 | 2
IL07_02.LR.G2.D1_P | HS_E[20] | K28 | 2
IL07_02.LR.G2.D1_N | HS_E[21] | L29 | 2
IL07_02.LR.G2.D0_P | HS_E[22] | K27 | 2
IL07_02.LR.G2.D0_N | HS_E[23] | K26 | 2
IL07_02.LR.G1.S_P | HS_E[24] | K31 | 2
IL07_02.LR.G1.S_N | HS_E[25] | J32 | 2
IL07_02.LR.G1.D4_P | HS_E[26] | K32 | 2
IL07_02.LR.G1.D4_N | HS_E[27] | L32 | 2
IL07_02.LR.G1.D3_P | HS_E[28] | J30 | 2
IL07_02.LR.G1.D3_N | HS_E[29] | K30 | 2
IL07_02.LR.G1.D2_P | HS_E[30] | H31 | 2
IL07_02.LR.G1.D2_N | HS_E[31] | H30 | 2
IL07_02.LR.G1.D1_P | HS_E[32] | F32 | 2
IL07_02.LR.G1.D1_N | HS_E[33] | H32 | 2
IL07_02.LR.G1.D0_P | HS_E[34] | F31 | 2
IL07_02.LR.G1.D0_N | HS_E[35] | E32 | 2
IL07_02.LR.G0.S_P | HS_E[36] | B32 | 2
IL07_02.LR.G0.S_N | HS_E[37] | C31 | 2
IL07_02.LR.G0.D4_P | HS_E[38] | D30 | 2
IL07_02.LR.G0.D4_N | HS_E[39] | D31 | 2
IL07_02.LR.G0.D3_P | HS_E[40] | F29 | 2
IL07_02.LR.G0.D3_N | HS_E[41] | F28 | 2
IL07_02.LR.G0.D2_P | HS_E[42] | D29 | 2
IL07_02.LR.G0.D2_N | HS_E[43] | E29 | 2
IL07_02.LR.G0.D1_P | HS_E[44] | C29 | 2
IL07_02.LR.G0.D1_N | HS_E[45] | C30 | 2
IL07_02.LR.G0.D0_P | HS_E[46] | C28 | 2
IL07_02.LR.G0.D0_N | HS_E[47] | D28 | 2
Connection Between : FPGA01 (Banks 6 & 8) <--------------------> FPGA 11 (Banks 0 & 7)
Schematic Name | FPGA Top Level Port Name | FPGA Ball | FPGA Bank Column
IL07_11.TB.G13.D6 | LS_W[0] | U4 | 8
IL07_11.TB.G13.D5_P | LS_W[1] | V6 | 8
IL07_11.TB.G13.D5_N | LS_W[2] | V7 | 8
IL07_11.TB.G13.D4_P | LS_W[3] | AB1 | 8
IL07_11.TB.G13.D4_N | LS_W[4] | AC1 | 8
IL07_11.TB.G13.D3_P | LS_W[5] | AE5 | 8
IL07_11.TB.G13.D3_N | LS_W[6] | AE4 | 8
IL07_11.TB.G13.D2_P | LS_W[7] | AD6 | 8
IL07_11.TB.G13.D2_N | LS_W[8] | AE6 | 8
IL07_11.TB.G13.D1_P | LS_W[9] | V1 | 8
IL07_11.TB.G13.D1_N | LS_W[10] | W1 | 8
IL07_11.TB.G13.D0_P | LS_W[11] | T1 | 8
IL07_11.TB.G13.D0_N | LS_W[12] | U1 | 8
IL07_11.TB.G13.C_P | LS_W[13] | AD1 | 8
IL07_11.TB.G13.C_N | LS_W[14] | AE1 | 8
IL07_11.TB.G8.D3_P | LS_W[15] | AG3 | 8
IL07_11.TB.G8.D3_N | LS_W[16] | AH3 | 8
IL07_11.TB.G8.D2_P | LS_W[17] | AL1 | 8
IL07_11.TB.G8.D2_N | LS_W[18] | AM2 | 8
IL07_11.TB.G8.D1_P | LS_W[19] | AJ1 | 8
IL07_11.TB.G8.D1_N | LS_W[20] | AK1 | 8
IL07_11.TB.G8.D0_P | LS_W[21] | AG1 | 8
IL07_11.TB.G8.D0_N | LS_W[22] | AH1 | 8
IL07_11.LR.G3.S_P | HS_W[0] | AC3 | 6
IL07_11.LR.G3.S_N | HS_W[1] | AB2 | 6
IL07_11.LR.G3.D4_P | HS_W[2] | AC2 | 6
IL07_11.LR.G3.D4_N | HS_W[3] | AE2 | 6
IL07_11.LR.G3.D3_P | HS_W[4] | AD3 | 6
IL07_11.LR.G3.D3_N | HS_W[5] | AE3 | 6
IL07_11.LR.G3.D2_P | HS_W[6] | W2 | 6
IL07_11.LR.G3.D2_N | HS_W[7] | Y1 | 6
IL07_11.LR.G3.D1_P | HS_W[8] | AC5 | 6
IL07_11.LR.G3.D1_N | HS_W[9] | AD4 | 6
IL07_11.LR.G3.D0_P | HS_W[10] | AB3 | 6
IL07_11.LR.G3.D0_N | HS_W[11] | AB4 | 6
IL07_11.LR.G2.S_P | HS_W[12] | AB5 | 6
IL07_11.LR.G2.S_N | HS_W[13] | AB6 | 6
IL07_11.LR.G2.D4_P | HS_W[14] | AC7 | 6
IL07_11.LR.G2.D4_N | HS_W[15] | AD7 | 6
IL07_11.LR.G2.D3_P | HS_W[16] | AB7 | 6
IL07_11.LR.G2.D3_N | HS_W[17] | AC6 | 6
IL07_11.LR.G2.D0_P | HS_W[18] | Y4 | 6
IL07_11.LR.G2.D0_N | HS_W[19] | W4 | 6
IL07_11.LR.G2.D1_P | HS_W[20] | Y5 | 6
IL07_11.LR.G2.D1_N | HS_W[21] | W5 | 6
IL07_11.LR.G2.D2_P | HS_W[22] | Y7 | 6
IL07_11.LR.G2.D2_N | HS_W[23] | Y6 | 6
IL07_11.LR.G1.S_P | HS_W[24] | R1 | 6
IL07_11.LR.G1.S_N | HS_W[25] | T2 | 6
IL07_11.LR.G1.D4_P | HS_W[26] | W3 | 6
IL07_11.LR.G1.D4_N | HS_W[27] | Y3 | 6
IL07_11.LR.G1.D3_P | HS_W[28] | U2 | 6
IL07_11.LR.G1.D3_N | HS_W[29] | U3 | 6
IL07_11.LR.G1.D2_P | HS_W[30] | N1 | 6
IL07_11.LR.G1.D2_N | HS_W[31] | P1 | 6
IL07_11.LR.G1.D0_P | HS_W[32] | R3 | 6
IL07_11.LR.G1.D0_N | HS_W[33] | T3 | 6
IL07_11.LR.G1.D1_P | HS_W[34] | P2 | 6
IL07_11.LR.G1.D1_N | HS_W[35] | P3 | 6
IL07_11.LR.G0.S_P | HS_W[36] | R4 | 6
IL07_11.LR.G0.S_N | HS_W[37] | T5 | 6
IL07_11.LR.G0.D4_P | HS_W[38] | T4 | 6
IL07_11.LR.G0.D4_N | HS_W[39] | U5 | 6
IL07_11.LR.G0.D3_P | HS_W[40] | U6 | 6
IL07_11.LR.G0.D3_N | HS_W[41] | U7 | 6
IL07_11.LR.G0.D2_P | HS_W[42] | R6 | 6
IL07_11.LR.G0.D2_N | HS_W[43] | T6 | 6
IL07_11.LR.G0.D1_P | HS_W[44] | R7 | 6
IL07_11.LR.G0.D1_N | HS_W[45] | T7 | 6
IL07_11.LR.G0.D0_P | HS_W[46] | P5 | 6
IL07_11.LR.G0.D0_N | HS_W[47] | P4 | 6
Connection Between : FPGA01 (Banks 3 & 4) <--------------------> DDR3 SDRAM 01
Schematic Name | FPGA Top Level Port Name | FPGA Ball | FPGA Bank Column | SDRAM Pin
IL34_01.TB.G13.D6 | DDR_S[0] | AH32 | 4 | A13
IL34_01.TB.G13.D5_P | DDR_S[1] | AM31 | 4 | A1
IL34_01.TB.G13.D5_N | DDR_S[2] | AL32 | 4 | A9
IL34_01.TB.G13.D4_P | DDR_S[3] | AK31 | 4 | A6
IL34_01.TB.G13.D4_N | DDR_S[4] | AJ31 | 4 | A14
IL34_01.TB.G13.D3_P | DDR_S[5] | AM30 | 4 | A10
IL34_01.TB.G13.D3_N | DDR_S[6] | AL30 | 4 | A5
IL34_01.TB.G13.D2_P | DDR_S[7] | AK32 | 4 | A8
IL34_01.TB.G13.D2_N | DDR_S[8] | AJ32 | 4 | R\E\S\E\T\
IL34_01.TB.G13.D1_P | DDR_S[9] | AL28 | 4 | BA1
IL34_01.TB.G13.D1_N | DDR_S[10] | AK28 | 4 | A2
IL34_01.TB.G13.D0_P | DDR_S[11] | AM28 | 4 | CASn
IL34_01.TB.G13.D0_N | DDR_S[12] | AM29 | 4 | BA0
IL34_01.TB.G13.C_P | DDR_S[13] | AD32 | 3 | CK
IL34_01.TB.G13.C_N | DDR_S[14] | AE32 | 3 | CKn
IL34_01.TB.G8.D3_P | DDR_S[15] | AK29 | 4 | BA2
IL34_01.TB.G8.D3_N | DDR_S[16] | AK30 | 4 | A4
IL34_01.TB.G8.D2_P | DDR_S[17] | AH30 | 4 | A0
IL34_01.TB.G8.D2_N | DDR_S[18] | AG30 | 4 | A7
IL34_01.TB.G8.D1_P | DDR_S[19] | AJ28 | 4 | WEn
IL34_01.TB.G8.D1_N | DDR_S[20] | AH28 | 4 | A11
IL34_01.TB.G8.D0_P | DDR_S[21] | AG28 | 4 | A3
IL34_01.TB.G8.D0_N | DDR_S[22] | AG29 | 4 | A12
IL34_01.LR.G3.S_P | DDR_S[23] | AC30 | 3 | LDQS
IL34_01.LR.G3.S_N | DDR_S[24] | AB31 | 3 | LDQSn
IL34_01.LR.G3.D4_P | DDR_S[25] | AC31 | 3 | DQ6
IL34_01.LR.G3.D4_N | DDR_S[26] | AE31 | 3 | CSn
IL34_01.LR.G3.D3_P | DDR_S[27] | AD30 | 3 | DQ5
IL34_01.LR.G3.D3_N | DDR_S[28] | AE30 | 3 | DQ2
IL34_01.LR.G3.D2_P | DDR_S[29] | W31 | 3 | DQ4
IL34_01.LR.G3.D2_N | DDR_S[30] | Y32 | 3 | DQ0
IL34_01.LR.G3.D1_P | DDR_S[31] | AC28 | 3 | DQ3
IL34_01.LR.G3.D1_N | DDR_S[32] | AD29 | 3 | DQ7
IL34_01.LR.G3.D0_P | DDR_S[33] | AB30 | 3 | DQ1
IL34_01.LR.G3.D0_N | DDR_S[34] | AB29 | 3 | LDM
IL34_01.LR.G2.S_P | DDR_S[35] | AB28 | 3 | UDQS
IL34_01.LR.G2.S_N | DDR_S[36] | AB27 | 3 | UDQSn
IL34_01.LR.G2.D4_P | DDR_S[37] | AC26 | 3 | DQ14
IL34_01.LR.G2.D4_N | DDR_S[38] | AD26 | 3 | RASn
IL34_01.LR.G2.D3_P | DDR_S[39] | AB26 | 3 | DQ12
IL34_01.LR.G2.D3_N | DDR_S[40] | AC27 | 3 | DQ10
IL34_01.LR.G2.D2_P | DDR_S[41] | Y29 | 3 | UDM
IL34_01.LR.G2.D2_N | DDR_S[42] | W29 | 3 | DQ9
IL34_01.LR.G2.D1_P | DDR_S[43] | Y28 | 3 | DQ15
IL34_01.LR.G2.D1_N | DDR_S[44] | W28 | 3 | DQ13
IL34_01.LR.G2.D0_P | DDR_S[45] | Y26 | 3 | DQ11
IL34_01.LR.G2.D0_N | DDR_S[46] | Y27 | 3 | DQ8
IL34_01.LR.G1.S_P | DDR_S[47] | R32 | 3 | LDQS
IL34_01.LR.G1.S_N | DDR_S[48] | T31 | 3 | LDQSn
IL34_01.LR.G1.D4_P | DDR_S[49] | W30 | 3 | DQ0
IL34_01.LR.G1.D4_N | DDR_S[50] | Y30 | 3 | ODT
IL34_01.LR.G1.D3_P | DDR_S[50] | U31 | 3 | DQ4
IL34_01.LR.G1.D3_N | DDR_S[51] | U30 | 3 | DQ6
IL34_01.LR.G1.D2_P | DDR_S[52] | N32 | 3 | DQ2
IL34_01.LR.G1.D2_N | DDR_S[53] | P32 | 3 | DQ5
IL34_01.LR.G1.D1_P | DDR_S[54] | R30 | 3 | DQ3
IL34_01.LR.G1.D1_N | DDR_S[55] | T30 | 3 | LDM
IL34_01.LR.G1.D0_P | DDR_S[56] | P31 | 3 | DQ1
IL34_01.LR.G1.D0_N | DDR_S[57] | P30 | 3 | DQ7
IL34_01.LR.G0.S_P | DDR_S[58] | R29 | 3 | UDQS
IL34_01.LR.G0.S_N | DDR_S[59] | T28 | 3 | UDQSn
IL34_01.LR.G0.D4_P | DDR_S[50] | T29 | 3 | DQ8
IL34_01.LR.G0.D4_N | DDR_S[51] | U28 | 3 | CKE
IL34_01.LR.G0.D3_P | DDR_S[52] | U27 | 3 | DQ10
IL34_01.LR.G0.D3_N | DDR_S[53] | U26 | 3 | DQ14
IL34_01.LR.G0.D2_P | DDR_S[54] | R27 | 3 | DQ11
IL34_01.LR.G0.D2_N | DDR_S[55] | T27 | 3 | DQ12
IL34_01.LR.G0.D1_P | DDR_S[56] | R26 | 3 | DQ15
IL34_01.LR.G0.D1_N | DDR_S[57] | T26 | 3 | DQ13
IL34_01.LR.G0.D0_P | DDR_S[58] | P28 | 3 | DQ9
IL34_01.LR.G0.D0_N | DDR_S[59] | P29 | 3 | UDM

## FPGA02
Connection Between : FPGA02 (Banks 0 & 7 ) <--------------------> FPGA01 (Banks 1 & 2) |  |  |  |  | General Guidelines on VCCIO & VREF
Schematic Name | FPGA Top Level Port Name | FPGA Ball | FPGA Bank Column |  | Banks | VREF Pin | VREF (V) | VCCIO Pin | VCCIO (V)
IL07_02.TB.G13.D6 | LS_N[0] | B8 | 0 |  | 0 | None | None | K12, K14, K15, K16 | 1.35
IL07_02.TB.G13.D5_P | LS_N[1] | D8 | 0 |  | 1 | None | None | K17, K18, K19, K21 | 1.35
IL07_02.TB.G13.D5_N | LS_N[2] | C8 | 0 |  | 2 | J26 | 0.6 | T23, R23, P23, M23 | 1.35
IL07_02.TB.G13.D4_P | LS_N[3] | F8 | 0 |  | 3 | V29 | 0.6 | AA23, W23, V23, U23 | 1.35
IL07_02.TB.G13.D4_N | LS_N[4] | E8 | 0 |  | 4 | None | None | AC23, AB23 | 1.35
IL07_02.TB.G13.D3_P | LS_N[5] | B7 | 0 |  | 6 | V4 | 0.6 | AA10, W10, V10, U10 | 1.35
IL07_02.TB.G13.D3_N | LS_N[6] | A7 | 0 |  | 7 | J7 | 0.6 | T10, R10, P10, M10 | 1.35
IL07_02.TB.G13.D2_P | LS_N[7] | D7 | 0 |  | 8 | None | None | AC10, AB10 | 1.35
IL07_02.TB.G13.D2_N | LS_N[8] | C7 | 0
IL07_02.TB.G13.D1_P | LS_N[9] | A4 | 0 |  | FPGA Top Level Port name nomenclature
IL07_02.TB.G13.D1_N | LS_N[10] | A5 | 0 |  | {Data_Rate}_{Direction}
IL07_02.TB.G13.D0_P | LS_N[11] | A2 | 0 |  | HS= High Speed(DDR) & LS = Low Speed (SDR)
IL07_02.TB.G13.D0_N | LS_N[12] | A3 | 0 |  | N=North, W=West, S= South, E= East
IL07_02.TB.G13.C_P | LS_N[13] | B3 | 0
IL07_02.TB.G13.C_N | LS_N[14] | B4 | 0
IL07_02.TB.G8.D3_P | LS_N[15] | D10 | 0
IL07_02.TB.G8.D3_N | LS_N[16] | C10 | 0
IL07_02.TB.G8.D2_P | LS_N[17] | D11 | 0
IL07_02.TB.G8.D2_N | LS_N[18] | C11 | 0
IL07_02.TB.G8.D1_P | LS_N[19] | C9 | 0
IL07_02.TB.G8.D1_N | LS_N[20] | A9 | 0
IL07_02.TB.G8.D0_P | LS_N[21] | F9 | 0
IL07_02.TB.G8.D0_N | LS_N[22] | D9 | 0
IL07_02.LR.G3.S_P | HS_N[0] | C17 | 0
IL07_02.LR.G3.S_N | HS_N[1] | D17 | 0
IL07_02.LR.G3.D4_P | HS_N[2] | H6 | 7
IL07_02.LR.G3.D4_N | HS_N[3] | H5 | 7
IL07_02.LR.G3.D3_P | HS_N[4] | J4 | 7
IL07_02.LR.G3.D3_N | HS_N[5] | K4 | 7
IL07_02.LR.G3.D2_P | HS_N[6] | L2 | 7
IL07_02.LR.G3.D2_N | HS_N[7] | L3 | 7
IL07_02.LR.G3.D1_P | HS_N[8] | C1 | 7
IL07_02.LR.G3.D1_N | HS_N[9] | D1 | 7
IL07_02.LR.G3.D0_P | HS_N[10] | F3 | 7
IL07_02.LR.G3.D0_N | HS_N[11] | E3 | 7
IL07_02.LR.G2.S_P | HS_N[12] | N3 | 7
IL07_02.LR.G2.S_N | HS_N[13] | N4 | 7
IL07_02.LR.G2.D4_P | HS_N[14] | L7 | 7
IL07_02.LR.G2.D4_N | HS_N[15] | L6 | 7
IL07_02.LR.G2.D3_P | HS_N[16] | P6 | 7
IL07_02.LR.G2.D3_N | HS_N[17] | P7 | 7
IL07_02.LR.G2.D2_P | HS_N[18] | N6 | 7
IL07_02.LR.G2.D2_N | HS_N[19] | N7 | 7
IL07_02.LR.G2.D1_P | HS_N[20] | K5 | 7
IL07_02.LR.G2.D1_N | HS_N[21] | L4 | 7
IL07_02.LR.G2.D0_P | HS_N[22] | K6 | 7
IL07_02.LR.G2.D0_N | HS_N[23] | K7 | 7
IL07_02.LR.G1.S_P | HS_N[24] | K2 | 7
IL07_02.LR.G1.S_N | HS_N[25] | J1 | 7
IL07_02.LR.G1.D4_P | HS_N[26] | K1 | 7
IL07_02.LR.G1.D4_N | HS_N[27] | L1 | 7
IL07_02.LR.G1.D3_P | HS_N[28] | J3 | 7
IL07_02.LR.G1.D3_N | HS_N[29] | K3 | 7
IL07_02.LR.G1.D2_P | HS_N[30] | H2 | 7
IL07_02.LR.G1.D2_N | HS_N[31] | H3 | 7
IL07_02.LR.G1.D1_P | HS_N[32] | F1 | 7
IL07_02.LR.G1.D1_N | HS_N[33] | H1 | 7
IL07_02.LR.G1.D0_P | HS_N[34] | F2 | 7
IL07_02.LR.G1.D0_N | HS_N[35] | E1 | 7
IL07_02.LR.G0.S_P | HS_N[36] | B1 | 7
IL07_02.LR.G0.S_N | HS_N[37] | C2 | 7
IL07_02.LR.G0.D4_P | HS_N[38] | D3 | 7
IL07_02.LR.G0.D4_N | HS_N[39] | D2 | 7
IL07_02.LR.G0.D3_P | HS_N[40] | F4 | 7
IL07_02.LR.G0.D3_N | HS_N[41] | F5 | 7
IL07_02.LR.G0.D2_P | HS_N[42] | D4 | 7
IL07_02.LR.G0.D2_N | HS_N[43] | E4 | 7
IL07_02.LR.G0.D1_P | HS_N[44] | C4 | 7
IL07_02.LR.G0.D1_N | HS_N[45] | C3 | 7
IL07_02.LR.G0.D0_P | HS_N[46] | C5 | 7
IL07_02.LR.G0.D0_N | HS_N[47] | D5 | 7
Connection Between : FPGA02 (Banks 1 & 2) <--------------------> FPGA03 (Banks 0 & 7)
Schematic Name | FPGA Top Level Port Name | FPGA Ball | FPGA Bank Column
IL07_03.TB.G13.D6 | LS_E[0] | C23 | 1
IL07_03.TB.G13.D5_P | LS_E[1] | D20 | 1
IL07_03.TB.G13.D5_N | LS_E[2] | F20 | 1
IL07_03.TB.G13.D4_P | LS_E[3] | E19 | 1
IL07_03.TB.G13.D4_N | LS_E[4] | F19 | 1
IL07_03.TB.G13.D3_P | LS_E[5] | A23 | 1
IL07_03.TB.G13.D3_N | LS_E[6] | B23 | 1
IL07_03.TB.G13.D2_P | LS_E[7] | A19 | 1
IL07_03.TB.G13.D2_N | LS_E[8] | B19 | 1
IL07_03.TB.G13.D1_P | LS_E[9] | A20 | 1
IL07_03.TB.G13.D1_N | LS_E[10] | C20 | 1
IL07_03.TB.G13.D0_P | LS_E[11] | A22 | 1
IL07_03.TB.G13.D0_N | LS_E[12] | B22 | 1
IL07_03.TB.G13.C_P | LS_E[13] | E17 | 1
IL07_03.TB.G13.C_N | LS_E[14] | F17 | 1
IL07_03.TB.G8.D3_P | LS_E[15] | C22 | 1
IL07_03.TB.G8.D3_N | LS_E[16] | D22 | 1
IL07_03.TB.G8.D2_P | LS_E[17] | D18 | 1
IL07_03.TB.G8.D2_N | LS_E[18] | F18 | 1
IL07_03.TB.G8.D1_P | LS_E[19] | C19 | 1
IL07_03.TB.G8.D1_N | LS_E[20] | D19 | 1
IL07_03.TB.G8.D0_P | LS_E[21] | E22 | 1
IL07_03.TB.G8.D0_N | LS_E[22] | F22 | 1
IL07_03.LR.G3.S_P | HS_E[0] | B29 | 1
IL07_03.LR.G3.S_N | HS_E[1] | B30 | 1
IL07_03.LR.G3.D4_P | HS_E[2] | H27 | 2
IL07_03.LR.G3.D4_N | HS_E[3] | H28 | 2
IL07_03.LR.G3.D3_P | HS_E[4] | J29 | 2
IL07_03.LR.G3.D3_N | HS_E[5] | K29 | 2
IL07_03.LR.G3.D2_P | HS_E[6] | L31 | 2
IL07_03.LR.G3.D2_N | HS_E[7] | L30 | 2
IL07_03.LR.G3.D1_P | HS_E[8] | C32 | 2
IL07_03.LR.G3.D1_N | HS_E[9] | D32 | 2
IL07_03.LR.G3.D0_P | HS_E[10] | F30 | 2
IL07_03.LR.G3.D0_N | HS_E[11] | E30 | 2
IL07_03.LR.G2.S_P | HS_E[12] | N30 | 2
IL07_03.LR.G2.S_N | HS_E[13] | N29 | 2
IL07_03.LR.G2.D4_P | HS_E[14] | L26 | 2
IL07_03.LR.G2.D4_N | HS_E[15] | L27 | 2
IL07_03.LR.G2.D3_P | HS_E[16] | P27 | 2
IL07_03.LR.G2.D3_N | HS_E[17] | P26 | 2
IL07_03.LR.G2.D2_P | HS_E[18] | N27 | 2
IL07_03.LR.G2.D2_N | HS_E[19] | N26 | 2
IL07_03.LR.G2.D1_P | HS_E[20] | K28 | 2
IL07_03.LR.G2.D1_N | HS_E[21] | L29 | 2
IL07_03.LR.G2.D0_P | HS_E[22] | K27 | 2
IL07_03.LR.G2.D0_N | HS_E[23] | K26 | 2
IL07_03.LR.G1.S_P | HS_E[24] | K31 | 2
IL07_03.LR.G1.S_N | HS_E[25] | J32 | 2
IL07_03.LR.G1.D4_P | HS_E[26] | K32 | 2
IL07_03.LR.G1.D4_N | HS_E[27] | L32 | 2
IL07_03.LR.G1.D3_P | HS_E[28] | J30 | 2
IL07_03.LR.G1.D3_N | HS_E[29] | K30 | 2
IL07_03.LR.G1.D2_P | HS_E[30] | H31 | 2
IL07_03.LR.G1.D2_N | HS_E[31] | H30 | 2
IL07_03.LR.G1.D1_P | HS_E[32] | F32 | 2
IL07_03.LR.G1.D1_N | HS_E[33] | H32 | 2
IL07_03.LR.G1.D0_P | HS_E[34] | F31 | 2
IL07_03.LR.G1.D0_N | HS_E[35] | E32 | 2
IL07_03.LR.G0.S_P | HS_E[36] | B32 | 2
IL07_03.LR.G0.S_N | HS_E[37] | C31 | 2
IL07_03.LR.G0.D4_P | HS_E[38] | D30 | 2
IL07_03.LR.G0.D4_N | HS_E[39] | D31 | 2
IL07_03.LR.G0.D3_P | HS_E[40] | F29 | 2
IL07_03.LR.G0.D3_N | HS_E[41] | F28 | 2
IL07_03.LR.G0.D2_P | HS_E[42] | D29 | 2
IL07_03.LR.G0.D2_N | HS_E[43] | E29 | 2
IL07_03.LR.G0.D1_P | HS_E[44] | C29 | 2
IL07_03.LR.G0.D1_N | HS_E[45] | C30 | 2
IL07_03.LR.G0.D0_P | HS_E[46] | C28 | 2
IL07_03.LR.G0.D0_N | HS_E[47] | D28 | 2
Connection Between : FPGA02 (Banks 6 & 8) <--------------------> FPGA12 (Banks 1 & 2)
Schematic Name | FPGA Top Level Port Name | FPGA Ball | FPGA Bank Column
IL07_12.TB.G13.D6 | LS_W[0] | U4 | 8
IL07_12.TB.G13.D5_P | LS_W[1] | V6 | 8
IL07_12.TB.G13.D5_N | LS_W[2] | V7 | 8
IL07_12.TB.G13.D4_P | LS_W[3] | AB1 | 8
IL07_12.TB.G13.D4_N | LS_W[4] | AC1 | 8
IL07_12.TB.G13.D3_P | LS_W[5] | AE5 | 8
IL07_12.TB.G13.D3_N | LS_W[6] | AE4 | 8
IL07_12.TB.G13.D2_P | LS_W[7] | AD6 | 8
IL07_12.TB.G13.D2_N | LS_W[8] | AE6 | 8
IL07_12.TB.G13.D1_P | LS_W[9] | V1 | 8
IL07_12.TB.G13.D1_N | LS_W[10] | W1 | 8
IL07_12.TB.G13.D0_P | LS_W[11] | T1 | 8
IL07_12.TB.G13.D0_N | LS_W[12] | U1 | 8
IL07_12.TB.G13.C_P | LS_W[13] | AD1 | 8
IL07_12.TB.G13.C_N | LS_W[14] | AE1 | 8
IL07_12.TB.G8.D3_P | LS_W[15] | AG3 | 8
IL07_12.TB.G8.D3_N | LS_W[16] | AH3 | 8
IL07_12.TB.G8.D2_P | LS_W[17] | AL1 | 8
IL07_12.TB.G8.D2_N | LS_W[18] | AM2 | 8
IL07_12.TB.G8.D1_P | LS_W[19] | AJ1 | 8
IL07_12.TB.G8.D1_N | LS_W[20] | AK1 | 8
IL07_12.TB.G8.D0_P | LS_W[21] | AG1 | 8
IL07_12.TB.G8.D0_N | LS_W[22] | AH1 | 8
IL07_12.LR.G3.S_P | HS_W[0] | AC3 | 6
IL07_12.LR.G3.S_N | HS_W[1] | AB2 | 6
IL07_12.LR.G3.D4_P | HS_W[2] | AC2 | 6
IL07_12.LR.G3.D4_N | HS_W[3] | AE2 | 6
IL07_12.LR.G3.D3_P | HS_W[4] | AD3 | 6
IL07_12.LR.G3.D3_N | HS_W[5] | AE3 | 6
IL07_12.LR.G3.D2_P | HS_W[6] | W2 | 6
IL07_12.LR.G3.D2_N | HS_W[7] | Y1 | 6
IL07_12.LR.G3.D1_P | HS_W[8] | AC5 | 6
IL07_12.LR.G3.D1_N | HS_W[9] | AD4 | 6
IL07_12.LR.G3.D0_P | HS_W[10] | AB3 | 6
IL07_12.LR.G3.D0_N | HS_W[11] | AB4 | 6
IL07_12.LR.G2.S_P | HS_W[12] | AB5 | 6
IL07_12.LR.G2.S_N | HS_W[13] | AB6 | 6
IL07_12.LR.G2.D4_P | HS_W[14] | AC7 | 6
IL07_12.LR.G2.D4_N | HS_W[15] | AD7 | 6
IL07_12.LR.G2.D3_P | HS_W[16] | AB7 | 6
IL07_12.LR.G2.D3_N | HS_W[17] | AC6 | 6
IL07_12.LR.G2.D0_P | HS_W[18] | Y4 | 6
IL07_12.LR.G2.D0_N | HS_W[19] | W4 | 6
IL07_12.LR.G2.D1_P | HS_W[20] | Y5 | 6
IL07_12.LR.G2.D1_N | HS_W[21] | W5 | 6
IL07_12.LR.G2.D2_P | HS_W[22] | Y7 | 6
IL07_12.LR.G2.D2_N | HS_W[23] | Y6 | 6
IL07_12.LR.G1.S_P | HS_W[24] | R1 | 6
IL07_12.LR.G1.S_N | HS_W[25] | T2 | 6
IL07_12.LR.G1.D4_P | HS_W[26] | W3 | 6
IL07_12.LR.G1.D4_N | HS_W[27] | Y3 | 6
IL07_12.LR.G1.D3_P | HS_W[28] | U2 | 6
IL07_12.LR.G1.D3_N | HS_W[29] | U3 | 6
IL07_12.LR.G1.D2_P | HS_W[30] | N1 | 6
IL07_12.LR.G1.D2_N | HS_W[31] | P1 | 6
IL07_12.LR.G1.D0_P | HS_W[32] | R3 | 6
IL07_12.LR.G1.D0_N | HS_W[33] | T3 | 6
IL07_12.LR.G1.D1_P | HS_W[34] | P2 | 6
IL07_12.LR.G1.D1_N | HS_W[35] | P3 | 6
IL07_12.LR.G0.S_P | HS_W[36] | R4 | 6
IL07_12.LR.G0.S_N | HS_W[37] | T5 | 6
IL07_12.LR.G0.D4_P | HS_W[38] | T4 | 6
IL07_12.LR.G0.D4_N | HS_W[39] | U5 | 6
IL07_12.LR.G0.D3_P | HS_W[40] | U6 | 6
IL07_12.LR.G0.D3_N | HS_W[41] | U7 | 6
IL07_12.LR.G0.D2_P | HS_W[42] | R6 | 6
IL07_12.LR.G0.D2_N | HS_W[43] | T6 | 6
IL07_12.LR.G0.D1_P | HS_W[44] | R7 | 6
IL07_12.LR.G0.D1_N | HS_W[45] | T7 | 6
IL07_12.LR.G0.D0_P | HS_W[46] | P5 | 6
IL07_12.LR.G0.D0_N | HS_W[47] | P4 | 6
Connection Between : FPGA02 (Banks 3 & 4) <--------------------> DDR3 SDRAM 02
Schematic Name | FPGA Top Level Port Name | FPGA Ball | FPGA Bank Column | SDRAM Pin
IL34_02.TB.G13.D6 | DDR_S[0] | AH32 | 4 | A13
IL34_02.TB.G13.D5_P | DDR_S[1] | AM31 | 4 | A1
IL34_02.TB.G13.D5_N | DDR_S[2] | AL32 | 4 | A9
IL34_02.TB.G13.D4_P | DDR_S[3] | AK31 | 4 | A6
IL34_02.TB.G13.D4_N | DDR_S[4] | AJ31 | 4 | A14
IL34_02.TB.G13.D3_P | DDR_S[5] | AM30 | 4 | A10
IL34_02.TB.G13.D3_N | DDR_S[6] | AL30 | 4 | A5
IL34_02.TB.G13.D2_P | DDR_S[7] | AK32 | 4 | A8
IL34_02.TB.G13.D2_N | DDR_S[8] | AJ32 | 4 | R\E\S\E\T\
IL34_02.TB.G13.D1_P | DDR_S[9] | AL28 | 4 | BA1
IL34_02.TB.G13.D1_N | DDR_S[10] | AK28 | 4 | A2
IL34_02.TB.G13.D0_P | DDR_S[11] | AM28 | 4 | CASn
IL34_02.TB.G13.D0_N | DDR_S[12] | AM29 | 4 | BA0
IL34_02.TB.G13.C_P | DDR_S[13] | AD32 | 3 | CK
IL34_02.TB.G13.C_N | DDR_S[14] | AE32 | 3 | CKn
IL34_02.TB.G8.D3_P | DDR_S[15] | AK29 | 4 | BA2
IL34_02.TB.G8.D3_N | DDR_S[16] | AK30 | 4 | A4
IL34_02.TB.G8.D2_P | DDR_S[17] | AH30 | 4 | A0
IL34_02.TB.G8.D2_N | DDR_S[18] | AG30 | 4 | A7
IL34_02.TB.G8.D1_P | DDR_S[19] | AJ28 | 4 | WEn
IL34_02.TB.G8.D1_N | DDR_S[20] | AH28 | 4 | A11
IL34_02.TB.G8.D0_P | DDR_S[21] | AG28 | 4 | A3
IL34_02.TB.G8.D0_N | DDR_S[22] | AG29 | 4 | A12
IL34_02.LR.G3.S_P | DDR_S[23] | AC30 | 3 | LDQS
IL34_02.LR.G3.S_N | DDR_S[24] | AB31 | 3 | LDQSn
IL34_02.LR.G3.D4_P | DDR_S[25] | AC31 | 3 | DQ6
IL34_02.LR.G3.D4_N | DDR_S[26] | AE31 | 3 | CSn
IL34_02.LR.G3.D3_P | DDR_S[27] | AD30 | 3 | DQ5
IL34_02.LR.G3.D3_N | DDR_S[28] | AE30 | 3 | DQ2
IL34_02.LR.G3.D2_P | DDR_S[29] | W31 | 3 | DQ4
IL34_02.LR.G3.D2_N | DDR_S[30] | Y32 | 3 | DQ0
IL34_02.LR.G3.D1_P | DDR_S[31] | AC28 | 3 | DQ3
IL34_02.LR.G3.D1_N | DDR_S[32] | AD29 | 3 | DQ7
IL34_02.LR.G3.D0_P | DDR_S[33] | AB30 | 3 | DQ1
IL34_02.LR.G3.D0_N | DDR_S[34] | AB29 | 3 | LDM
IL34_02.LR.G2.S_P | DDR_S[35] | AB28 | 3 | UDQS
IL34_02.LR.G2.S_N | DDR_S[36] | AB27 | 3 | UDQSn
IL34_02.LR.G2.D4_P | DDR_S[37] | AC26 | 3 | DQ14
IL34_02.LR.G2.D4_N | DDR_S[38] | AD26 | 3 | RASn
IL34_02.LR.G2.D3_P | DDR_S[39] | AB26 | 3 | DQ12
IL34_02.LR.G2.D3_N | DDR_S[40] | AC27 | 3 | DQ10
IL34_02.LR.G2.D2_P | DDR_S[41] | Y29 | 3 | UDM
IL34_02.LR.G2.D2_N | DDR_S[42] | W29 | 3 | DQ9
IL34_02.LR.G2.D1_P | DDR_S[43] | Y28 | 3 | DQ15
IL34_02.LR.G2.D1_N | DDR_S[44] | W28 | 3 | DQ13
IL34_02.LR.G2.D0_P | DDR_S[45] | Y26 | 3 | DQ11
IL34_02.LR.G2.D0_N | DDR_S[46] | Y27 | 3 | DQ8
IL34_02.LR.G1.S_P | DDR_S[47] | R32 | 3 | LDQS
IL34_02.LR.G1.S_N | DDR_S[48] | T31 | 3 | LDQSn
IL34_02.LR.G1.D4_P | DDR_S[49] | W30 | 3 | DQ0
IL34_02.LR.G1.D4_N | DDR_S[50] | Y30 | 3 | ODT
IL34_02.LR.G1.D3_P | DDR_S[50] | U31 | 3 | DQ4
IL34_02.LR.G1.D3_N | DDR_S[51] | U30 | 3 | DQ6
IL34_02.LR.G1.D2_P | DDR_S[52] | N32 | 3 | DQ2
IL34_02.LR.G1.D2_N | DDR_S[53] | P32 | 3 | DQ5
IL34_02.LR.G1.D1_P | DDR_S[54] | R30 | 3 | DQ3
IL34_02.LR.G1.D1_N | DDR_S[55] | T30 | 3 | LDM
IL34_02.LR.G1.D0_P | DDR_S[56] | P31 | 3 | DQ1
IL34_02.LR.G1.D0_N | DDR_S[57] | P30 | 3 | DQ7
IL34_02.LR.G0.S_P | DDR_S[58] | R29 | 3 | UDQS
IL34_02.LR.G0.S_N | DDR_S[59] | T28 | 3 | UDQSn
IL34_02.LR.G0.D4_P | DDR_S[50] | T29 | 3 | DQ8
IL34_02.LR.G0.D4_N | DDR_S[51] | U28 | 3 | CKE
IL34_02.LR.G0.D3_P | DDR_S[52] | U27 | 3 | DQ10
IL34_02.LR.G0.D3_N | DDR_S[53] | U26 | 3 | DQ14
IL34_02.LR.G0.D2_P | DDR_S[54] | R27 | 3 | DQ11
IL34_02.LR.G0.D2_N | DDR_S[55] | T27 | 3 | DQ12
IL34_02.LR.G0.D1_P | DDR_S[56] | R26 | 3 | DQ15
IL34_02.LR.G0.D1_N | DDR_S[57] | T26 | 3 | DQ13
IL34_02.LR.G0.D0_P | DDR_S[58] | P28 | 3 | DQ9
IL34_02.LR.G0.D0_N | DDR_S[59] | P29 | 3 | UDM

## FPGA03
Connection Between : FPGA03 (Banks 0 & 7 ) <--------------------> FPGA02 (Banks 1 & 2) |  |  |  |  | General Guidelines on VCCIO & VREF
Schematic Name | FPGA Top Level Port Name | FPGA Ball | FPGA Bank Column |  | Banks | VREF Pin | VREF (V) | VCCIO Pin | VCCIO (V)
IL07_03.TB.G13.D6 | LS_N[0] | B8 | 0 |  | 0 | None | None | K12, K14, K15, K16 | 1.35
IL07_03.TB.G13.D5_P | LS_N[1] | D8 | 0 |  | 1 | None | None | K17, K18, K19, K21 | 1.35
IL07_03.TB.G13.D5_N | LS_N[2] | C8 | 0 |  | 2 | J26 | 0.6 | T23, R23, P23, M23 | 1.35
IL07_03.TB.G13.D4_P | LS_N[3] | F8 | 0 |  | 3 | V29 | 0.6 | AA23, W23, V23, U23 | 1.35
IL07_03.TB.G13.D4_N | LS_N[4] | E8 | 0 |  | 4 | None | None | AC23, AB23 | 1.35
IL07_03.TB.G13.D3_P | LS_N[5] | B7 | 0 |  | 6 | V4 | 0.6 | AA10, W10, V10, U10 | 1.35
IL07_03.TB.G13.D3_N | LS_N[6] | A7 | 0 |  | 7 | J7 | 0.6 | T10, R10, P10, M10 | 1.35
IL07_03.TB.G13.D2_P | LS_N[7] | D7 | 0 |  | 8 | None | None | AC10, AB10 | 1.35
IL07_03.TB.G13.D2_N | LS_N[8] | C7 | 0
IL07_03.TB.G13.D1_P | LS_N[9] | A4 | 0 |  | FPGA Top Level Port name nomenclature
IL07_03.TB.G13.D1_N | LS_N[10] | A5 | 0 |  | {Data_Rate}_{Direction}
IL07_03.TB.G13.D0_P | LS_N[11] | A2 | 0 |  | HS= High Speed(DDR) & LS = Low Speed (SDR)
IL07_03.TB.G13.D0_N | LS_N[12] | A3 | 0 |  | N=North, W=West, S= South, E= East
IL07_03.TB.G13.C_P | LS_N[13] | B3 | 0
IL07_03.TB.G13.C_N | LS_N[14] | B4 | 0
IL07_03.TB.G8.D3_P | LS_N[15] | D10 | 0
IL07_03.TB.G8.D3_N | LS_N[16] | C10 | 0
IL07_03.TB.G8.D2_P | LS_N[17] | D11 | 0
IL07_03.TB.G8.D2_N | LS_N[18] | C11 | 0
IL07_03.TB.G8.D1_P | LS_N[19] | C9 | 0
IL07_03.TB.G8.D1_N | LS_N[20] | A9 | 0
IL07_03.TB.G8.D0_P | LS_N[21] | F9 | 0
IL07_03.TB.G8.D0_N | LS_N[22] | D9 | 0
IL07_03.LR.G3.S_P | HS_N[0] | C17 | 0
IL07_03.LR.G3.S_N | HS_N[1] | D17 | 0
IL07_03.LR.G3.D4_P | HS_N[2] | H6 | 7
IL07_03.LR.G3.D4_N | HS_N[3] | H5 | 7
IL07_03.LR.G3.D3_P | HS_N[4] | J4 | 7
IL07_03.LR.G3.D3_N | HS_N[5] | K4 | 7
IL07_03.LR.G3.D2_P | HS_N[6] | L2 | 7
IL07_03.LR.G3.D2_N | HS_N[7] | L3 | 7
IL07_03.LR.G3.D1_P | HS_N[8] | C1 | 7
IL07_03.LR.G3.D1_N | HS_N[9] | D1 | 7
IL07_03.LR.G3.D0_P | HS_N[10] | F3 | 7
IL07_03.LR.G3.D0_N | HS_N[11] | E3 | 7
IL07_03.LR.G2.S_P | HS_N[12] | N3 | 7
IL07_03.LR.G2.S_N | HS_N[13] | N4 | 7
IL07_03.LR.G2.D4_P | HS_N[14] | L7 | 7
IL07_03.LR.G2.D4_N | HS_N[15] | L6 | 7
IL07_03.LR.G2.D3_P | HS_N[16] | P6 | 7
IL07_03.LR.G2.D3_N | HS_N[17] | P7 | 7
IL07_03.LR.G2.D2_P | HS_N[18] | N6 | 7
IL07_03.LR.G2.D2_N | HS_N[19] | N7 | 7
IL07_03.LR.G2.D1_P | HS_N[20] | K5 | 7
IL07_03.LR.G2.D1_N | HS_N[21] | L4 | 7
IL07_03.LR.G2.D0_P | HS_N[22] | K6 | 7
IL07_03.LR.G2.D0_N | HS_N[23] | K7 | 7
IL07_03.LR.G1.S_P | HS_N[24] | K2 | 7
IL07_03.LR.G1.S_N | HS_N[25] | J1 | 7
IL07_03.LR.G1.D4_P | HS_N[26] | K1 | 7
IL07_03.LR.G1.D4_N | HS_N[27] | L1 | 7
IL07_03.LR.G1.D3_P | HS_N[28] | J3 | 7
IL07_03.LR.G1.D3_N | HS_N[29] | K3 | 7
IL07_03.LR.G1.D2_P | HS_N[30] | H2 | 7
IL07_03.LR.G1.D2_N | HS_N[31] | H3 | 7
IL07_03.LR.G1.D1_P | HS_N[32] | F1 | 7
IL07_03.LR.G1.D1_N | HS_N[33] | H1 | 7
IL07_03.LR.G1.D0_P | HS_N[34] | F2 | 7
IL07_03.LR.G1.D0_N | HS_N[35] | E1 | 7
IL07_03.LR.G0.S_P | HS_N[36] | B1 | 7
IL07_03.LR.G0.S_N | HS_N[37] | C2 | 7
IL07_03.LR.G0.D4_P | HS_N[38] | D3 | 7
IL07_03.LR.G0.D4_N | HS_N[39] | D2 | 7
IL07_03.LR.G0.D3_P | HS_N[40] | F4 | 7
IL07_03.LR.G0.D3_N | HS_N[41] | F5 | 7
IL07_03.LR.G0.D2_P | HS_N[42] | D4 | 7
IL07_03.LR.G0.D2_N | HS_N[43] | E4 | 7
IL07_03.LR.G0.D1_P | HS_N[44] | C4 | 7
IL07_03.LR.G0.D1_N | HS_N[45] | C3 | 7
IL07_03.LR.G0.D0_P | HS_N[46] | C5 | 7
IL07_03.LR.G0.D0_N | HS_N[47] | D5 | 7
Connection Between : FPGA03 (Banks 6 & 8) <--------------------> FPGA13 (Banks 0 & 7)
Schematic Name | FPGA Top Level Port Name | FPGA Ball | FPGA Bank Column
IL07_13.TB.G13.D6 | LS_W[0] | U4 | 8
IL07_13.TB.G13.D5_P | LS_W[1] | V6 | 8
IL07_13.TB.G13.D5_N | LS_W[2] | V7 | 8
IL07_13.TB.G13.D4_P | LS_W[3] | AB1 | 8
IL07_13.TB.G13.D4_N | LS_W[4] | AC1 | 8
IL07_13.TB.G13.D3_P | LS_W[5] | AE5 | 8
IL07_13.TB.G13.D3_N | LS_W[6] | AE4 | 8
IL07_13.TB.G13.D2_P | LS_W[7] | AD6 | 8
IL07_13.TB.G13.D2_N | LS_W[8] | AE6 | 8
IL07_13.TB.G13.D1_P | LS_W[9] | V1 | 8
IL07_13.TB.G13.D1_N | LS_W[10] | W1 | 8
IL07_13.TB.G13.D0_P | LS_W[11] | T1 | 8
IL07_13.TB.G13.D0_N | LS_W[12] | U1 | 8
IL07_13.TB.G13.C_P | LS_W[13] | AD1 | 8
IL07_13.TB.G13.C_N | LS_W[14] | AE1 | 8
IL07_13.TB.G8.D3_P | LS_W[15] | AG3 | 8
IL07_13.TB.G8.D3_N | LS_W[16] | AH3 | 8
IL07_13.TB.G8.D2_P | LS_W[17] | AL1 | 8
IL07_13.TB.G8.D2_N | LS_W[18] | AM2 | 8
IL07_13.TB.G8.D1_P | LS_W[19] | AJ1 | 8
IL07_13.TB.G8.D1_N | LS_W[20] | AK1 | 8
IL07_13.TB.G8.D0_P | LS_W[21] | AG1 | 8
IL07_13.TB.G8.D0_N | LS_W[22] | AH1 | 8
IL07_13.LR.G3.S_P | HS_W[0] | AC3 | 6
IL07_13.LR.G3.S_N | HS_W[1] | AB2 | 6
IL07_13.LR.G3.D4_P | HS_W[2] | AC2 | 6
IL07_13.LR.G3.D4_N | HS_W[3] | AE2 | 6
IL07_13.LR.G3.D3_P | HS_W[4] | AD3 | 6
IL07_13.LR.G3.D3_N | HS_W[5] | AE3 | 6
IL07_13.LR.G3.D2_P | HS_W[6] | W2 | 6
IL07_13.LR.G3.D2_N | HS_W[7] | Y1 | 6
IL07_13.LR.G3.D1_P | HS_W[8] | AC5 | 6
IL07_13.LR.G3.D1_N | HS_W[9] | AD4 | 6
IL07_13.LR.G3.D0_P | HS_W[10] | AB3 | 6
IL07_13.LR.G3.D0_N | HS_W[11] | AB4 | 6
IL07_13.LR.G2.S_P | HS_W[12] | AB5 | 6
IL07_13.LR.G2.S_N | HS_W[13] | AB6 | 6
IL07_13.LR.G2.D4_P | HS_W[14] | AC7 | 6
IL07_13.LR.G2.D4_N | HS_W[15] | AD7 | 6
IL07_13.LR.G2.D3_P | HS_W[16] | AB7 | 6
IL07_13.LR.G2.D3_N | HS_W[17] | AC6 | 6
IL07_13.LR.G2.D0_P | HS_W[18] | Y4 | 6
IL07_13.LR.G2.D0_N | HS_W[19] | W4 | 6
IL07_13.LR.G2.D1_P | HS_W[20] | Y5 | 6
IL07_13.LR.G2.D1_N | HS_W[21] | W5 | 6
IL07_13.LR.G2.D2_P | HS_W[22] | Y7 | 6
IL07_13.LR.G2.D2_N | HS_W[23] | Y6 | 6
IL07_13.LR.G1.S_P | HS_W[24] | R1 | 6
IL07_13.LR.G1.S_N | HS_W[25] | T2 | 6
IL07_13.LR.G1.D4_P | HS_W[26] | W3 | 6
IL07_13.LR.G1.D4_N | HS_W[27] | Y3 | 6
IL07_13.LR.G1.D3_P | HS_W[28] | U2 | 6
IL07_13.LR.G1.D3_N | HS_W[29] | U3 | 6
IL07_13.LR.G1.D2_P | HS_W[30] | N1 | 6
IL07_13.LR.G1.D2_N | HS_W[31] | P1 | 6
IL07_13.LR.G1.D0_P | HS_W[32] | R3 | 6
IL07_13.LR.G1.D0_N | HS_W[33] | T3 | 6
IL07_13.LR.G1.D1_P | HS_W[34] | P2 | 6
IL07_13.LR.G1.D1_N | HS_W[35] | P3 | 6
IL07_13.LR.G0.S_P | HS_W[36] | R4 | 6
IL07_13.LR.G0.S_N | HS_W[37] | T5 | 6
IL07_13.LR.G0.D4_P | HS_W[38] | T4 | 6
IL07_13.LR.G0.D4_N | HS_W[39] | U5 | 6
IL07_13.LR.G0.D3_P | HS_W[40] | U6 | 6
IL07_13.LR.G0.D3_N | HS_W[41] | U7 | 6
IL07_13.LR.G0.D2_P | HS_W[42] | R6 | 6
IL07_13.LR.G0.D2_N | HS_W[43] | T6 | 6
IL07_13.LR.G0.D1_P | HS_W[44] | R7 | 6
IL07_13.LR.G0.D1_N | HS_W[45] | T7 | 6
IL07_13.LR.G0.D0_P | HS_W[46] | P5 | 6
IL07_13.LR.G0.D0_N | HS_W[47] | P4 | 6
Connection Between : FPGA03 (Banks 3 & 4) <--------------------> DDR3 SDRAM 03
Schematic Name | FPGA Top Level Port Name | FPGA Ball | FPGA Bank Column | SDRAM Pin
IL34_03.TB.G13.D6 | DDR_S[0] | AH32 | 4 | A13
IL34_03.TB.G13.D5_P | DDR_S[1] | AM31 | 4 | A1
IL34_03.TB.G13.D5_N | DDR_S[2] | AL32 | 4 | A9
IL34_03.TB.G13.D4_P | DDR_S[3] | AK31 | 4 | A6
IL34_03.TB.G13.D4_N | DDR_S[4] | AJ31 | 4 | A14
IL34_03.TB.G13.D3_P | DDR_S[5] | AM30 | 4 | A10
IL34_03.TB.G13.D3_N | DDR_S[6] | AL30 | 4 | A5
IL34_03.TB.G13.D2_P | DDR_S[7] | AK32 | 4 | A8
IL34_03.TB.G13.D2_N | DDR_S[8] | AJ32 | 4 | R\E\S\E\T\
IL34_03.TB.G13.D1_P | DDR_S[9] | AL28 | 4 | BA1
IL34_03.TB.G13.D1_N | DDR_S[10] | AK28 | 4 | A2
IL34_03.TB.G13.D0_P | DDR_S[11] | AM28 | 4 | CASn
IL34_03.TB.G13.D0_N | DDR_S[12] | AM29 | 4 | BA0
IL34_03.TB.G13.C_P | DDR_S[13] | AD32 | 3 | CK
IL34_03.TB.G13.C_N | DDR_S[14] | AE32 | 3 | CKn
IL34_03.TB.G8.D3_P | DDR_S[15] | AK29 | 4 | BA2
IL34_03.TB.G8.D3_N | DDR_S[16] | AK30 | 4 | A4
IL34_03.TB.G8.D2_P | DDR_S[17] | AH30 | 4 | A0
IL34_03.TB.G8.D2_N | DDR_S[18] | AG30 | 4 | A7
IL34_03.TB.G8.D1_P | DDR_S[19] | AJ28 | 4 | WEn
IL34_03.TB.G8.D1_N | DDR_S[20] | AH28 | 4 | A11
IL34_03.TB.G8.D0_P | DDR_S[21] | AG28 | 4 | A3
IL34_03.TB.G8.D0_N | DDR_S[22] | AG29 | 4 | A12
IL34_03.LR.G3.S_P | DDR_S[23] | AC30 | 3 | LDQS
IL34_03.LR.G3.S_N | DDR_S[24] | AB31 | 3 | LDQSn
IL34_03.LR.G3.D4_P | DDR_S[25] | AC31 | 3 | DQ6
IL34_03.LR.G3.D4_N | DDR_S[26] | AE31 | 3 | CSn
IL34_03.LR.G3.D3_P | DDR_S[27] | AD30 | 3 | DQ5
IL34_03.LR.G3.D3_N | DDR_S[28] | AE30 | 3 | DQ2
IL34_03.LR.G3.D2_P | DDR_S[29] | W31 | 3 | DQ4
IL34_03.LR.G3.D2_N | DDR_S[30] | Y32 | 3 | DQ0
IL34_03.LR.G3.D1_P | DDR_S[31] | AC28 | 3 | DQ3
IL34_03.LR.G3.D1_N | DDR_S[32] | AD29 | 3 | DQ7
IL34_03.LR.G3.D0_P | DDR_S[33] | AB30 | 3 | DQ1
IL34_03.LR.G3.D0_N | DDR_S[34] | AB29 | 3 | LDM
IL34_03.LR.G2.S_P | DDR_S[35] | AB28 | 3 | UDQS
IL34_03.LR.G2.S_N | DDR_S[36] | AB27 | 3 | UDQSn
IL34_03.LR.G2.D4_P | DDR_S[37] | AC26 | 3 | DQ14
IL34_03.LR.G2.D4_N | DDR_S[38] | AD26 | 3 | RASn
IL34_03.LR.G2.D3_P | DDR_S[39] | AB26 | 3 | DQ12
IL34_03.LR.G2.D3_N | DDR_S[40] | AC27 | 3 | DQ10
IL34_03.LR.G2.D2_P | DDR_S[41] | Y29 | 3 | UDM
IL34_03.LR.G2.D2_N | DDR_S[42] | W29 | 3 | DQ9
IL34_03.LR.G2.D1_P | DDR_S[43] | Y28 | 3 | DQ15
IL34_03.LR.G2.D1_N | DDR_S[44] | W28 | 3 | DQ13
IL34_03.LR.G2.D0_P | DDR_S[45] | Y26 | 3 | DQ11
IL34_03.LR.G2.D0_N | DDR_S[46] | Y27 | 3 | DQ8
IL34_03.LR.G1.S_P | DDR_S[47] | R32 | 3 | LDQS
IL34_03.LR.G1.S_N | DDR_S[48] | T31 | 3 | LDQSn
IL34_03.LR.G1.D4_P | DDR_S[49] | W30 | 3 | DQ0
IL34_03.LR.G1.D4_N | DDR_S[50] | Y30 | 3 | ODT
IL34_03.LR.G1.D3_P | DDR_S[50] | U31 | 3 | DQ4
IL34_03.LR.G1.D3_N | DDR_S[51] | U30 | 3 | DQ6
IL34_03.LR.G1.D2_P | DDR_S[52] | N32 | 3 | DQ2
IL34_03.LR.G1.D2_N | DDR_S[53] | P32 | 3 | DQ5
IL34_03.LR.G1.D1_P | DDR_S[54] | R30 | 3 | DQ3
IL34_03.LR.G1.D1_N | DDR_S[55] | T30 | 3 | LDM
IL34_03.LR.G1.D0_P | DDR_S[56] | P31 | 3 | DQ1
IL34_03.LR.G1.D0_N | DDR_S[57] | P30 | 3 | DQ7
IL34_03.LR.G0.S_P | DDR_S[58] | R29 | 3 | UDQS
IL34_03.LR.G0.S_N | DDR_S[59] | T28 | 3 | UDQSn
IL34_03.LR.G0.D4_P | DDR_S[50] | T29 | 3 | DQ8
IL34_03.LR.G0.D4_N | DDR_S[51] | U28 | 3 | CKE
IL34_03.LR.G0.D3_P | DDR_S[52] | U27 | 3 | DQ10
IL34_03.LR.G0.D3_N | DDR_S[53] | U26 | 3 | DQ14
IL34_03.LR.G0.D2_P | DDR_S[54] | R27 | 3 | DQ11
IL34_03.LR.G0.D2_N | DDR_S[55] | T27 | 3 | DQ12
IL34_03.LR.G0.D1_P | DDR_S[56] | R26 | 3 | DQ15
IL34_03.LR.G0.D1_N | DDR_S[57] | T26 | 3 | DQ13
IL34_03.LR.G0.D0_P | DDR_S[58] | P28 | 3 | DQ9
IL34_03.LR.G0.D0_N | DDR_S[59] | P29 | 3 | UDM

## FPGA30
Connection Between : FPGA30 (Banks 0 & 7 ) <--------------------> FPGA20 (Banks 3 & 4) |  |  |  |  | General Guidelines on VCCIO & VREF
Schematic Name | FPGA Top Level Port Name | FPGA Ball | FPGA Bank Column |  | Banks | VREF Pin | VREF (V) | VCCIO Pin | VCCIO (V)
IL07_30.TB.G13.D6 | LS_N[0] | B8 | 0 |  | 0 | None | None | K12, K14, K15, K16 | 1.35
IL07_30.TB.G13.D5_P | LS_N[1] | D8 | 0 |  | 1 | None | None | K17, K18, K19, K21 | 1.35
IL07_30.TB.G13.D5_N | LS_N[2] | C8 | 0 |  | 2 | J26 | 0.6 | T23, R23, P23, M23 | 1.35
IL07_30.TB.G13.D4_P | LS_N[3] | F8 | 0 |  | 3 | V29 | 0.6 | AA23, W23, V23, U23 | 1.35
IL07_30.TB.G13.D4_N | LS_N[4] | E8 | 0 |  | 4 | None | None | AC23, AB23 | 1.35
IL07_30.TB.G13.D3_P | LS_N[5] | B7 | 0 |  | 6 | V4 | 0.6 | AA10, W10, V10, U10 | 1.35
IL07_30.TB.G13.D3_N | LS_N[6] | A7 | 0 |  | 7 | J7 | 0.6 | T10, R10, P10, M10 | 1.35
IL07_30.TB.G13.D2_P | LS_N[7] | D7 | 0 |  | 8 | None | None | AC10, AB10 | 1.35
IL07_30.TB.G13.D2_N | LS_N[8] | C7 | 0
IL07_30.TB.G13.D1_P | LS_N[9] | A4 | 0 |  | FPGA Top Level Port name nomenclature
IL07_30.TB.G13.D1_N | LS_N[10] | A5 | 0 |  | {Data_Rate}_{Direction}
IL07_30.TB.G13.D0_P | LS_N[11] | A2 | 0 |  | HS= High Speed(DDR) & LS = Low Speed (SDR)
IL07_30.TB.G13.D0_N | LS_N[12] | A3 | 0 |  | N=North, W=West, S= South, E= East
IL07_30.TB.G13.C_P | LS_N[13] | B3 | 0
IL07_30.TB.G13.C_N | LS_N[14] | B4 | 0
IL07_30.TB.G8.D3_P | LS_N[15] | D10 | 0
IL07_30.TB.G8.D3_N | LS_N[16] | C10 | 0
IL07_30.TB.G8.D2_P | LS_N[17] | D11 | 0
IL07_30.TB.G8.D2_N | LS_N[18] | C11 | 0
IL07_30.TB.G8.D1_P | LS_N[19] | C9 | 0
IL07_30.TB.G8.D1_N | LS_N[20] | A9 | 0
IL07_30.TB.G8.D0_P | LS_N[21] | F9 | 0
IL07_30.TB.G8.D0_N | LS_N[22] | D9 | 0
IL07_30.LR.G3.S_P | HS_N[0] | C17 | 0
IL07_30.LR.G3.S_N | HS_N[1] | D17 | 0
IL07_30.LR.G3.D4_P | HS_N[2] | H6 | 7
IL07_30.LR.G3.D4_N | HS_N[3] | H5 | 7
IL07_30.LR.G3.D3_P | HS_N[4] | J4 | 7
IL07_30.LR.G3.D3_N | HS_N[5] | K4 | 7
IL07_30.LR.G3.D2_P | HS_N[6] | L2 | 7
IL07_30.LR.G3.D2_N | HS_N[7] | L3 | 7
IL07_30.LR.G3.D1_P | HS_N[8] | C1 | 7
IL07_30.LR.G3.D1_N | HS_N[9] | D1 | 7
IL07_30.LR.G3.D0_P | HS_N[10] | F3 | 7
IL07_30.LR.G3.D0_N | HS_N[11] | E3 | 7
IL07_30.LR.G2.S_P | HS_N[12] | N3 | 7
IL07_30.LR.G2.S_N | HS_N[13] | N4 | 7
IL07_30.LR.G2.D4_P | HS_N[14] | L7 | 7
IL07_30.LR.G2.D4_N | HS_N[15] | L6 | 7
IL07_30.LR.G2.D3_P | HS_N[16] | P6 | 7
IL07_30.LR.G2.D3_N | HS_N[17] | P7 | 7
IL07_30.LR.G2.D2_P | HS_N[18] | N6 | 7
IL07_30.LR.G2.D2_N | HS_N[19] | N7 | 7
IL07_30.LR.G2.D1_P | HS_N[20] | K5 | 7
IL07_30.LR.G2.D1_N | HS_N[21] | L4 | 7
IL07_30.LR.G2.D0_P | HS_N[22] | K6 | 7
IL07_30.LR.G2.D0_N | HS_N[23] | K7 | 7
IL07_30.LR.G1.S_P | HS_N[24] | K2 | 7
IL07_30.LR.G1.S_N | HS_N[25] | J1 | 7
IL07_30.LR.G1.D4_P | HS_N[26] | K1 | 7
IL07_30.LR.G1.D4_N | HS_N[27] | L1 | 7
IL07_30.LR.G1.D3_P | HS_N[28] | J3 | 7
IL07_30.LR.G1.D3_N | HS_N[29] | K3 | 7
IL07_30.LR.G1.D2_P | HS_N[30] | H2 | 7
IL07_30.LR.G1.D2_N | HS_N[31] | H3 | 7
IL07_30.LR.G1.D1_P | HS_N[32] | F1 | 7
IL07_30.LR.G1.D1_N | HS_N[33] | H1 | 7
IL07_30.LR.G1.D0_P | HS_N[34] | F2 | 7
IL07_30.LR.G1.D0_N | HS_N[35] | E1 | 7
IL07_30.LR.G0.S_P | HS_N[36] | B1 | 7
IL07_30.LR.G0.S_N | HS_N[37] | C2 | 7
IL07_30.LR.G0.D4_P | HS_N[38] | D3 | 7
IL07_30.LR.G0.D4_N | HS_N[39] | D2 | 7
IL07_30.LR.G0.D3_P | HS_N[40] | F4 | 7
IL07_30.LR.G0.D3_N | HS_N[41] | F5 | 7
IL07_30.LR.G0.D2_P | HS_N[42] | D4 | 7
IL07_30.LR.G0.D2_N | HS_N[43] | E4 | 7
IL07_30.LR.G0.D1_P | HS_N[44] | C4 | 7
IL07_30.LR.G0.D1_N | HS_N[45] | C3 | 7
IL07_30.LR.G0.D0_P | HS_N[46] | C5 | 7
IL07_30.LR.G0.D0_N | HS_N[47] | D5 | 7
Connection Between : FPGA30 (Banks 1 & 2) <--------------------> FPGA31 (Banks 6 & 8)
Schematic Name | FPGA Top Level Port Name | FPGA Ball | FPGA Bank Column
IL12_30.TB.G13.D6 | LS_E[0] | C23 | 1
IL12_30.TB.G13.D1_P | LS_E[1] | A19 | 1
IL12_30.TB.G13.D1_N | LS_E[2] | B19 | 1
IL12_30.TB.G13.D0_P | LS_E[3] | D18 | 1
IL12_30.TB.G13.D0_N | LS_E[4] | F18 | 1
IL12_30.TB.G13.D3_P | LS_E[5] | E19 | 1
IL12_30.TB.G13.D3_N | LS_E[6] | F19 | 1
IL12_30.TB.G13.D5_P | LS_E[7] | D20 | 1
IL12_30.TB.G13.D5_N | LS_E[8] | F20 | 1
IL12_30.TB.G13.D2_P | LS_E[9] | C19 | 1
IL12_30.TB.G13.D2_N | LS_E[10] | D19 | 1
IL12_30.TB.G13.D4_P | LS_E[11] | A20 | 1
IL12_30.TB.G13.D4_N | LS_E[12] | C20 | 1
IL12_30.TB.G13.C_P | LS_E[13] | E17 | 1
IL12_30.TB.G13.C_N | LS_E[14] | F17 | 1
IL12_30.TB.G8.D3_P | LS_E[15] | A23 | 1
IL12_30.TB.G8.D3_N | LS_E[16] | B23 | 1
IL12_30.TB.G8.D1_P | LS_E[17] | C22 | 1
IL12_30.TB.G8.D1_N | LS_E[18] | D22 | 1
IL12_30.TB.G8.D2_P | LS_E[19] | E22 | 1
IL12_30.TB.G8.D2_N | LS_E[20] | F22 | 1
IL12_30.TB.G8.D0_P | LS_E[21] | A22 | 1
IL12_30.TB.G8.D0_N | LS_E[22] | B22 | 1
IL12_30.LR.G3.S_P | HS_E[0] | B29 | 1
IL12_30.LR.G3.S_N | HS_E[1] | B30 | 1
IL12_30.LR.G3.D4_P | HS_E[2] | H27 | 2
IL12_30.LR.G3.D4_N | HS_E[3] | H28 | 2
IL12_30.LR.G3.D3_P | HS_E[4] | J29 | 2
IL12_30.LR.G3.D3_N | HS_E[5] | K29 | 2
IL12_30.LR.G3.D2_P | HS_E[6] | L31 | 2
IL12_30.LR.G3.D2_N | HS_E[7] | L30 | 2
IL12_30.LR.G3.D1_P | HS_E[8] | C32 | 2
IL12_30.LR.G3.D1_N | HS_E[9] | D32 | 2
IL12_30.LR.G3.D0_P | HS_E[10] | F30 | 2
IL12_30.LR.G3.D0_N | HS_E[11] | E30 | 2
IL12_30.LR.G2.S_P | HS_E[12] | N30 | 2
IL12_30.LR.G2.S_N | HS_E[13] | N29 | 2
IL12_30.LR.G2.D0_P | HS_E[14] | K27 | 2
IL12_30.LR.G2.D0_N | HS_E[15] | K26 | 2
IL12_30.LR.G2.D3_P | HS_E[16] | P27 | 2
IL12_30.LR.G2.D3_N | HS_E[17] | P26 | 2
IL12_30.LR.G2.D4_P | HS_E[18] | L26 | 2
IL12_30.LR.G2.D4_N | HS_E[19] | L27 | 2
IL12_30.LR.G2.D1_P | HS_E[20] | K28 | 2
IL12_30.LR.G2.D1_N | HS_E[21] | L29 | 2
IL12_30.LR.G2.D2_P | HS_E[22] | N27 | 2
IL12_30.LR.G2.D2_N | HS_E[23] | N26 | 2
IL12_30.LR.G1.S_P | HS_E[24] | K31 | 2
IL12_30.LR.G1.S_N | HS_E[25] | J32 | 2
IL12_30.LR.G1.D4_P | HS_E[26] | K32 | 2
IL12_30.LR.G1.D4_N | HS_E[27] | L32 | 2
IL12_30.LR.G1.D2_P | HS_E[28] | H31 | 2
IL12_30.LR.G1.D2_N | HS_E[29] | H30 | 2
IL12_30.LR.G1.D1_P | HS_E[30] | F32 | 2
IL12_30.LR.G1.D1_N | HS_E[31] | H32 | 2
IL12_30.LR.G1.D3_P | HS_E[32] | J30 | 2
IL12_30.LR.G1.D3_N | HS_E[33] | K30 | 2
IL12_30.LR.G1.D0_P | HS_E[34] | F31 | 2
IL12_30.LR.G1.D0_N | HS_E[35] | E32 | 2
IL12_30.LR.G0.S_P | HS_E[36] | B32 | 2
IL12_30.LR.G0.S_N | HS_E[37] | C31 | 2
IL12_30.LR.G0.D4_P | HS_E[38] | D30 | 2
IL12_30.LR.G0.D4_N | HS_E[39] | D31 | 2
IL12_30.LR.G0.D3_P | HS_E[40] | F29 | 2
IL12_30.LR.G0.D3_N | HS_E[41] | F28 | 2
IL12_30.LR.G0.D2_P | HS_E[42] | D29 | 2
IL12_30.LR.G0.D2_N | HS_E[43] | E29 | 2
IL12_30.LR.G0.D0_P | HS_E[44] | C28 | 2
IL12_30.LR.G0.D0_N | HS_E[45] | D28 | 2
IL12_30.LR.G0.D1_P | HS_E[46] | C29 | 2
IL12_30.LR.G0.D1_N | HS_E[47] | C30 | 2
Connection Between : FPGA30 (Banks 6 & 8) <--------------------> J3 Connector (Graviton)
Schematic Name | FPGA Top Level Port Name | FPGA Ball | FPGA Bank Column | J3 Connector Pin
IL68_30.TB.G13.D5_P | LS_W[0] | U4 | 8 | 118
IL68_30.TB.G13.D5_N | LS_W[1] | V6 | 8 | 112
IL68_30.TB.G13.D4_P | LS_W[2] | V7 | 8 | 113
IL68_30.TB.G13.D4_N | LS_W[3] | AB1 | 8 | 89
IL68_30.TB.G13.D3_P | LS_W[4] | AC1 | 8 | 88
IL68_30.TB.G13.D3_N | LS_W[5] | AE5 | 8 | 95
IL68_30.TB.G13.D2_P | LS_W[6] | AE4 | 8 | 96
IL68_30.TB.G13.D2_N | LS_W[7] | AD6 | 8 | 99
IL68_30.TB.G13.D1_P | LS_W[8] | AE6 | 8 | 98
IL68_30.TB.G13.D1_N | LS_W[9] | V1 | 8 | 85
IL68_30.TB.G13.D0_P | LS_W[10] | W1 | 8 | 86
IL68_30.TB.G13.D0_N | LS_W[11] | T1 | 8 | 93
IL68_30.TB.G13.C_P | LS_W[12] | U1 | 8 | 92
IL68_30.TB.G13.C_N | LS_W[13] | AD1 | 8 | 82
IL68_30.TB.G8.D3_P | LS_W[14] | AE1 | 8 | 83
IL68_30.TB.G8.D3_N | LS_W[15] | AG3 | 8 | 115
IL68_30.TB.G8.D2_P | LS_W[16] | AH3 | 8 | 116
IL68_30.TB.G8.D2_N | LS_W[17] | AL1 | 8 | 103
IL68_30.TB.G8.D1_P | LS_W[18] | AM2 | 8 | 102
IL68_30.TB.G8.D1_N | LS_W[19] | AJ1 | 8 | 106
IL68_30.TB.G8.D0_P | LS_W[20] | AK1 | 8 | 105
IL68_30.TB.G8.D0_N | LS_W[21] | AG1 | 8 | 109
IL68_30.LR.G3.S_P | LS_W[22] | AH1 | 8 | 108
IL68_30.LR.G3.S_N | HS_W[0] | AC3 | 6 | 78
IL68_30.LR.G3.D4_P | HS_W[1] | AB2 | 6 | 79
IL68_30.LR.G3.D4_N | HS_W[2] | AC2 | 6 | 56
IL68_30.LR.G3.D3_P | HS_W[3] | AE2 | 6 | 55
IL68_30.LR.G3.D3_N | HS_W[4] | AD3 | 6 | 66
IL68_30.LR.G3.D2_P | HS_W[5] | AE3 | 6 | 65
IL68_30.LR.G3.D2_N | HS_W[6] | W2 | 6 | 58
IL68_30.LR.G3.D1_P | HS_W[7] | Y1 | 6 | 59
IL68_30.LR.G3.D1_N | HS_W[8] | AC5 | 6 | 52
IL68_30.LR.G3.D0_P | HS_W[9] | AD4 | 6 | 53
IL68_30.LR.G3.D0_N | HS_W[10] | AB3 | 6 | 63
IL68_30.LR.G2.S_P | HS_W[11] | AB4 | 6 | 62
IL68_30.LR.G2.S_N | HS_W[12] | AB5 | 6 | 48
IL68_30.LR.G2.D4_P | HS_W[13] | AB6 | 6 | 49
IL68_30.LR.G2.D4_N | HS_W[14] | AC7 | 6 | 35
IL68_30.LR.G2.D3_P | HS_W[15] | AD7 | 6 | 36
IL68_30.LR.G2.D3_N | HS_W[16] | AB7 | 6 | 38
IL68_30.LR.G2.D2_P | HS_W[17] | AC6 | 6 | 39
IL68_30.LR.G2.D2_N | HS_W[18] | Y4 | 6 | 42
IL68_30.LR.G2.D1_P | HS_W[19] | W4 | 6 | 43
IL68_30.LR.G2.D1_N | HS_W[20] | Y5 | 6 | 46
IL68_30.LR.G2.D0_P | HS_W[21] | W5 | 6 | 45
IL68_30.LR.G2.D0_N | HS_W[22] | Y7 | 6 | 32
IL68_30.LR.G1.S_P | HS_W[23] | Y6 | 6 | 33
IL68_30.LR.G1.S_N | HS_W[24] | R1 | 6 | 28
IL68_30.LR.G1.D4_P | HS_W[25] | T2 | 6 | 29
IL68_30.LR.G1.D4_N | HS_W[26] | W3 | 6 | 23
IL68_30.LR.G1.D3_P | HS_W[27] | Y3 | 6 | 22
IL68_30.LR.G1.D3_N | HS_W[28] | U2 | 6 | 13
IL68_30.LR.G1.D2_P | HS_W[29] | U3 | 6 | 12
IL68_30.LR.G1.D2_N | HS_W[30] | N1 | 6 | 18
IL68_30.LR.G1.D1_P | HS_W[31] | P1 | 6 | 19
IL68_30.LR.G1.D1_N | HS_W[32] | R3 | 6 | 15
IL68_30.LR.G1.D0_P | HS_W[33] | T3 | 6 | 16
IL68_30.LR.G1.D0_N | HS_W[34] | P2 | 6 | 25
IL68_30.LR.G0.S_P | HS_W[35] | P3 | 6 | 26
IL68_30.LR.G0.S_N | HS_W[36] | R4 | 6 | 8
IL68_30.LR.G0.D4_P | HS_W[37] | T5 | 6 | 9
IL68_30.LR.G0.D4_N | HS_W[38] | T4 | 6 | 72
IL68_30.LR.G0.D3_P | HS_W[39] | U5 | 6 | 73
IL68_30.LR.G0.D3_N | HS_W[40] | U6 | 6 | 69
IL68_30.LR.G0.D2_P | HS_W[41] | U7 | 6 | 68
IL68_30.LR.G0.D2_N | HS_W[42] | R6 | 6 | 75
IL68_30.LR.G0.D1_P | HS_W[43] | T6 | 6 | 76
IL68_30.LR.G0.D1_N | HS_W[44] | R7 | 6 | 5
IL68_30.LR.G0.D0_P | HS_W[45] | T7 | 6 | 6
IL68_30.LR.G0.D0_N | HS_W[46] | P5 | 6 | 3
Connection Between : FPGA30 (Banks 3 & 4) <--------------------> DDR3 SDRAM 30
Schematic Name | FPGA Top Level Port Name | FPGA Ball | FPGA Bank Column | SDRAM Pin
IL34_30.TB.G13.D6 | DDR_S[0] | AH32 | 4 | A13
IL34_30.TB.G13.D5_P | DDR_S[1] | AM31 | 4 | A1
IL34_30.TB.G13.D5_N | DDR_S[2] | AL32 | 4 | A9
IL34_30.TB.G13.D4_P | DDR_S[3] | AK31 | 4 | A6
IL34_30.TB.G13.D4_N | DDR_S[4] | AJ31 | 4 | A14
IL34_30.TB.G13.D3_P | DDR_S[5] | AM30 | 4 | A10
IL34_30.TB.G13.D3_N | DDR_S[6] | AL30 | 4 | A5
IL34_30.TB.G13.D2_P | DDR_S[7] | AK32 | 4 | A8
IL34_30.TB.G13.D2_N | DDR_S[8] | AJ32 | 4 | R\E\S\E\T\
IL34_30.TB.G13.D1_P | DDR_S[9] | AL28 | 4 | BA1
IL34_30.TB.G13.D1_N | DDR_S[10] | AK28 | 4 | A2
IL34_30.TB.G13.D0_P | DDR_S[11] | AM28 | 4 | CASn
IL34_30.TB.G13.D0_N | DDR_S[12] | AM29 | 4 | BA0
IL34_30.TB.G13.C_P | DDR_S[13] | AD32 | 3 | CK
IL34_30.TB.G13.C_N | DDR_S[14] | AE32 | 3 | CKn
IL34_30.TB.G8.D3_P | DDR_S[15] | AK29 | 4 | BA2
IL34_30.TB.G8.D3_N | DDR_S[16] | AK30 | 4 | A4
IL34_30.TB.G8.D2_P | DDR_S[17] | AH30 | 4 | A0
IL34_30.TB.G8.D2_N | DDR_S[18] | AG30 | 4 | A7
IL34_30.TB.G8.D1_P | DDR_S[19] | AJ28 | 4 | WEn
IL34_30.TB.G8.D1_N | DDR_S[20] | AH28 | 4 | A11
IL34_30.TB.G8.D0_P | DDR_S[21] | AG28 | 4 | A3
IL34_30.TB.G8.D0_N | DDR_S[22] | AG29 | 4 | A12
IL34_30.LR.G3.S_P | DDR_S[23] | AC30 | 3 | LDQS
IL34_30.LR.G3.S_N | DDR_S[24] | AB31 | 3 | LDQSn
IL34_30.LR.G3.D4_P | DDR_S[25] | AC31 | 3 | DQ6
IL34_30.LR.G3.D4_N | DDR_S[26] | AE31 | 3 | CSn
IL34_30.LR.G3.D3_P | DDR_S[27] | AD30 | 3 | DQ5
IL34_30.LR.G3.D3_N | DDR_S[28] | AE30 | 3 | DQ2
IL34_30.LR.G3.D2_P | DDR_S[29] | W31 | 3 | DQ4
IL34_30.LR.G3.D2_N | DDR_S[30] | Y32 | 3 | DQ0
IL34_30.LR.G3.D1_P | DDR_S[31] | AC28 | 3 | DQ3
IL34_30.LR.G3.D1_N | DDR_S[32] | AD29 | 3 | DQ7
IL34_30.LR.G3.D0_P | DDR_S[33] | AB30 | 3 | DQ1
IL34_30.LR.G3.D0_N | DDR_S[34] | AB29 | 3 | LDM
IL34_30.LR.G2.S_P | DDR_S[35] | AB28 | 3 | UDQS
IL34_30.LR.G2.S_N | DDR_S[36] | AB27 | 3 | UDQSn
IL34_30.LR.G2.D4_P | DDR_S[37] | AC26 | 3 | DQ14
IL34_30.LR.G2.D4_N | DDR_S[38] | AD26 | 3 | RASn
IL34_30.LR.G2.D3_P | DDR_S[39] | AB26 | 3 | DQ12
IL34_30.LR.G2.D3_N | DDR_S[40] | AC27 | 3 | DQ10
IL34_30.LR.G2.D2_P | DDR_S[41] | Y29 | 3 | UDM
IL34_30.LR.G2.D2_N | DDR_S[42] | W29 | 3 | DQ9
IL34_30.LR.G2.D1_P | DDR_S[43] | Y28 | 3 | DQ15
IL34_30.LR.G2.D1_N | DDR_S[44] | W28 | 3 | DQ13
IL34_30.LR.G2.D0_P | DDR_S[45] | Y26 | 3 | DQ11
IL34_30.LR.G2.D0_N | DDR_S[46] | Y27 | 3 | DQ8
IL34_30.LR.G1.S_P | DDR_S[47] | R32 | 3 | LDQS
IL34_30.LR.G1.S_N | DDR_S[48] | T31 | 3 | LDQSn
IL34_30.LR.G1.D4_P | DDR_S[49] | W30 | 3 | DQ0
IL34_30.LR.G1.D4_N | DDR_S[50] | Y30 | 3 | ODT
IL34_30.LR.G1.D3_P | DDR_S[50] | U31 | 3 | DQ4
IL34_30.LR.G1.D3_N | DDR_S[51] | U30 | 3 | DQ6
IL34_30.LR.G1.D2_P | DDR_S[52] | N32 | 3 | DQ2
IL34_30.LR.G1.D2_N | DDR_S[53] | P32 | 3 | DQ5
IL34_30.LR.G1.D1_P | DDR_S[54] | R30 | 3 | DQ3
IL34_30.LR.G1.D1_N | DDR_S[55] | T30 | 3 | LDM
IL34_30.LR.G1.D0_P | DDR_S[56] | P31 | 3 | DQ1
IL34_30.LR.G1.D0_N | DDR_S[57] | P30 | 3 | DQ7
IL34_30.LR.G0.S_P | DDR_S[58] | R29 | 3 | UDQS
IL34_30.LR.G0.S_N | DDR_S[59] | T28 | 3 | UDQSn
IL34_30.LR.G0.D4_P | DDR_S[50] | T29 | 3 | DQ8
IL34_30.LR.G0.D4_N | DDR_S[51] | U28 | 3 | CKE
IL34_30.LR.G0.D3_P | DDR_S[52] | U27 | 3 | DQ10
IL34_30.LR.G0.D3_N | DDR_S[53] | U26 | 3 | DQ14
IL34_30.LR.G0.D2_P | DDR_S[54] | R27 | 3 | DQ11
IL34_30.LR.G0.D2_N | DDR_S[55] | T27 | 3 | DQ12
IL34_30.LR.G0.D1_P | DDR_S[56] | R26 | 3 | DQ15
IL34_30.LR.G0.D1_N | DDR_S[57] | T26 | 3 | DQ13
IL34_30.LR.G0.D0_P | DDR_S[58] | P28 | 3 | DQ9
IL34_30.LR.G0.D0_N | DDR_S[59] | P29 | 3 | UDM

## FPGA31
Connection Between : FPGA31 (Banks 0 & 7 ) <--------------------> FPGA21 (Banks 3 & 4) |  |  |  |  | General Guidelines on VCCIO & VREF
Schematic Name | FPGA Top Level Port Name | FPGA Ball | FPGA Bank Column |  | Banks | VREF Pin | VREF (V) | VCCIO Pin | VCCIO (V)
IL07_31.TB.G13.D6 | LS_N[0] | B8 | 0 |  | 0 | None | None | K12, K14, K15, K16 | 1.35
IL07_31.TB.G13.D5_P | LS_N[1] | D8 | 0 |  | 1 | None | None | K17, K18, K19, K21 | 1.35
IL07_31.TB.G13.D5_N | LS_N[2] | C8 | 0 |  | 2 | J26 | 0.6 | T23, R23, P23, M23 | 1.35
IL07_31.TB.G13.D4_P | LS_N[3] | F8 | 0 |  | 3 | V29 | 0.6 | AA23, W23, V23, U23 | 1.35
IL07_31.TB.G13.D4_N | LS_N[4] | E8 | 0 |  | 4 | None | None | AC23, AB23 | 1.35
IL07_31.TB.G13.D3_P | LS_N[5] | B7 | 0 |  | 6 | V4 | 0.6 | AA10, W10, V10, U10 | 1.35
IL07_31.TB.G13.D3_N | LS_N[6] | A7 | 0 |  | 7 | J7 | 0.6 | T10, R10, P10, M10 | 1.35
IL07_31.TB.G13.D2_P | LS_N[7] | D7 | 0 |  | 8 | None | None | AC10, AB10 | 1.35
IL07_31.TB.G13.D2_N | LS_N[8] | C7 | 0
IL07_31.TB.G13.D1_P | LS_N[9] | A4 | 0 |  | FPGA Top Level Port name nomenclature
IL07_31.TB.G13.D1_N | LS_N[10] | A5 | 0 |  | {Data_Rate}_{Direction}
IL07_31.TB.G13.D0_P | LS_N[11] | A2 | 0 |  | HS= High Speed(DDR) & LS = Low Speed (SDR)
IL07_31.TB.G13.D0_N | LS_N[12] | A3 | 0 |  | N=North, W=West, S= South, E= East
IL07_31.TB.G13.C_P | LS_N[13] | B3 | 0
IL07_31.TB.G13.C_N | LS_N[14] | B4 | 0
IL07_31.TB.G8.D3_P | LS_N[15] | D10 | 0
IL07_31.TB.G8.D3_N | LS_N[16] | C10 | 0
IL07_31.TB.G8.D2_P | LS_N[17] | D11 | 0
IL07_31.TB.G8.D2_N | LS_N[18] | C11 | 0
IL07_31.TB.G8.D1_P | LS_N[19] | C9 | 0
IL07_31.TB.G8.D1_N | LS_N[20] | A9 | 0
IL07_31.TB.G8.D0_P | LS_N[21] | F9 | 0
IL07_31.TB.G8.D0_N | LS_N[22] | D9 | 0
IL07_31.LR.G3.S_P | HS_N[0] | C17 | 0
IL07_31.LR.G3.S_N | HS_N[1] | D17 | 0
IL07_31.LR.G3.D4_P | HS_N[2] | H6 | 7
IL07_31.LR.G3.D4_N | HS_N[3] | H5 | 7
IL07_31.LR.G3.D3_P | HS_N[4] | J4 | 7
IL07_31.LR.G3.D3_N | HS_N[5] | K4 | 7
IL07_31.LR.G3.D2_P | HS_N[6] | L2 | 7
IL07_31.LR.G3.D2_N | HS_N[7] | L3 | 7
IL07_31.LR.G3.D1_P | HS_N[8] | C1 | 7
IL07_31.LR.G3.D1_N | HS_N[9] | D1 | 7
IL07_31.LR.G3.D0_P | HS_N[10] | F3 | 7
IL07_31.LR.G3.D0_N | HS_N[11] | E3 | 7
IL07_31.LR.G2.S_P | HS_N[12] | N3 | 7
IL07_31.LR.G2.S_N | HS_N[13] | N4 | 7
IL07_31.LR.G2.D4_P | HS_N[14] | L7 | 7
IL07_31.LR.G2.D4_N | HS_N[15] | L6 | 7
IL07_31.LR.G2.D3_P | HS_N[16] | P6 | 7
IL07_31.LR.G2.D3_N | HS_N[17] | P7 | 7
IL07_31.LR.G2.D2_P | HS_N[18] | N6 | 7
IL07_31.LR.G2.D2_N | HS_N[19] | N7 | 7
IL07_31.LR.G2.D1_P | HS_N[20] | K5 | 7
IL07_31.LR.G2.D1_N | HS_N[21] | L4 | 7
IL07_31.LR.G2.D0_P | HS_N[22] | K6 | 7
IL07_31.LR.G2.D0_N | HS_N[23] | K7 | 7
IL07_31.LR.G1.S_P | HS_N[24] | K2 | 7
IL07_31.LR.G1.S_N | HS_N[25] | J1 | 7
IL07_31.LR.G1.D4_P | HS_N[26] | K1 | 7
IL07_31.LR.G1.D4_N | HS_N[27] | L1 | 7
IL07_31.LR.G1.D3_P | HS_N[28] | J3 | 7
IL07_31.LR.G1.D3_N | HS_N[29] | K3 | 7
IL07_31.LR.G1.D2_P | HS_N[30] | H2 | 7
IL07_31.LR.G1.D2_N | HS_N[31] | H3 | 7
IL07_31.LR.G1.D1_P | HS_N[32] | F1 | 7
IL07_31.LR.G1.D1_N | HS_N[33] | H1 | 7
IL07_31.LR.G1.D0_P | HS_N[34] | F2 | 7
IL07_31.LR.G1.D0_N | HS_N[35] | E1 | 7
IL07_31.LR.G0.S_P | HS_N[36] | B1 | 7
IL07_31.LR.G0.S_N | HS_N[37] | C2 | 7
IL07_31.LR.G0.D4_P | HS_N[38] | D3 | 7
IL07_31.LR.G0.D4_N | HS_N[39] | D2 | 7
IL07_31.LR.G0.D3_P | HS_N[40] | F4 | 7
IL07_31.LR.G0.D3_N | HS_N[41] | F5 | 7
IL07_31.LR.G0.D2_P | HS_N[42] | D4 | 7
IL07_31.LR.G0.D2_N | HS_N[43] | E4 | 7
IL07_31.LR.G0.D1_P | HS_N[44] | C4 | 7
IL07_31.LR.G0.D1_N | HS_N[45] | C3 | 7
IL07_31.LR.G0.D0_P | HS_N[46] | C5 | 7
IL07_31.LR.G0.D0_N | HS_N[47] | D5 | 7
Connection Between : FPGA31 (Banks 1 & 2) <--------------------> FPGA32 (Banks 6 & 8)
Schematic Name | FPGA Top Level Port Name | FPGA Ball | FPGA Bank Column
IL12_31.TB.G13.D6 | LS_E[0] | C23 | 1
IL12_31.TB.G13.D1_P | LS_E[1] | A19 | 1
IL12_31.TB.G13.D1_N | LS_E[2] | B19 | 1
IL12_31.TB.G13.D0_P | LS_E[3] | D18 | 1
IL12_31.TB.G13.D0_N | LS_E[4] | F18 | 1
IL12_31.TB.G13.D3_P | LS_E[5] | E19 | 1
IL12_31.TB.G13.D3_N | LS_E[6] | F19 | 1
IL12_31.TB.G13.D5_P | LS_E[7] | D20 | 1
IL12_31.TB.G13.D5_N | LS_E[8] | F20 | 1
IL12_31.TB.G13.D2_P | LS_E[9] | C19 | 1
IL12_31.TB.G13.D2_N | LS_E[10] | D19 | 1
IL12_31.TB.G13.D4_P | LS_E[11] | A20 | 1
IL12_31.TB.G13.D4_N | LS_E[12] | C20 | 1
IL12_31.TB.G13.C_P | LS_E[13] | E17 | 1
IL12_31.TB.G13.C_N | LS_E[14] | F17 | 1
IL12_31.TB.G8.D3_P | LS_E[15] | A23 | 1
IL12_31.TB.G8.D3_N | LS_E[16] | B23 | 1
IL12_31.TB.G8.D1_P | LS_E[17] | C22 | 1
IL12_31.TB.G8.D1_N | LS_E[18] | D22 | 1
IL12_31.TB.G8.D2_P | LS_E[19] | E22 | 1
IL12_31.TB.G8.D2_N | LS_E[20] | F22 | 1
IL12_31.TB.G8.D0_P | LS_E[21] | A22 | 1
IL12_31.TB.G8.D0_N | LS_E[22] | B22 | 1
IL12_31.LR.G3.S_P | HS_E[0] | B29 | 1
IL12_31.LR.G3.S_N | HS_E[1] | B30 | 1
IL12_31.LR.G3.D4_P | HS_E[2] | H27 | 2
IL12_31.LR.G3.D4_N | HS_E[3] | H28 | 2
IL12_31.LR.G3.D3_P | HS_E[4] | J29 | 2
IL12_31.LR.G3.D3_N | HS_E[5] | K29 | 2
IL12_31.LR.G3.D2_P | HS_E[6] | L31 | 2
IL12_31.LR.G3.D2_N | HS_E[7] | L30 | 2
IL12_31.LR.G3.D1_P | HS_E[8] | C32 | 2
IL12_31.LR.G3.D1_N | HS_E[9] | D32 | 2
IL12_31.LR.G3.D0_P | HS_E[10] | F30 | 2
IL12_31.LR.G3.D0_N | HS_E[11] | E30 | 2
IL12_31.LR.G2.S_P | HS_E[12] | N30 | 2
IL12_31.LR.G2.S_N | HS_E[13] | N29 | 2
IL12_31.LR.G2.D0_P | HS_E[14] | K27 | 2
IL12_31.LR.G2.D0_N | HS_E[15] | K26 | 2
IL12_31.LR.G2.D3_P | HS_E[16] | P27 | 2
IL12_31.LR.G2.D3_N | HS_E[17] | P26 | 2
IL12_31.LR.G2.D4_P | HS_E[18] | L26 | 2
IL12_31.LR.G2.D4_N | HS_E[19] | L27 | 2
IL12_31.LR.G2.D1_P | HS_E[20] | K28 | 2
IL12_31.LR.G2.D1_N | HS_E[21] | L29 | 2
IL12_31.LR.G2.D2_P | HS_E[22] | N27 | 2
IL12_31.LR.G2.D2_N | HS_E[23] | N26 | 2
IL12_31.LR.G1.S_P | HS_E[24] | K31 | 2
IL12_31.LR.G1.S_N | HS_E[25] | J32 | 2
IL12_31.LR.G1.D4_P | HS_E[26] | K32 | 2
IL12_31.LR.G1.D4_N | HS_E[27] | L32 | 2
IL12_31.LR.G1.D2_P | HS_E[28] | H31 | 2
IL12_31.LR.G1.D2_N | HS_E[29] | H30 | 2
IL12_31.LR.G1.D1_P | HS_E[30] | F32 | 2
IL12_31.LR.G1.D1_N | HS_E[31] | H32 | 2
IL12_31.LR.G1.D3_P | HS_E[32] | J30 | 2
IL12_31.LR.G1.D3_N | HS_E[33] | K30 | 2
IL12_31.LR.G1.D0_P | HS_E[34] | F31 | 2
IL12_31.LR.G1.D0_N | HS_E[35] | E32 | 2
IL12_31.LR.G0.S_P | HS_E[36] | B32 | 2
IL12_31.LR.G0.S_N | HS_E[37] | C31 | 2
IL12_31.LR.G0.D4_P | HS_E[38] | D30 | 2
IL12_31.LR.G0.D4_N | HS_E[39] | D31 | 2
IL12_31.LR.G0.D3_P | HS_E[40] | F29 | 2
IL12_31.LR.G0.D3_N | HS_E[41] | F28 | 2
IL12_31.LR.G0.D2_P | HS_E[42] | D29 | 2
IL12_31.LR.G0.D2_N | HS_E[43] | E29 | 2
IL12_31.LR.G0.D0_P | HS_E[44] | C28 | 2
IL12_31.LR.G0.D0_N | HS_E[45] | D28 | 2
IL12_31.LR.G0.D1_P | HS_E[46] | C29 | 2
IL12_31.LR.G0.D1_N | HS_E[47] | C30 | 2
Connection Between : FPGA31 (Banks 6 & 8) <--------------------> FPGA30 (FPGA 1 & 2)
Schematic Name | FPGA Top Level Port Name | FPGA Ball | FPGA Bank Column
IL12_30.TB.G13.D6 | LS_W[0] | U4 | 8
IL12_30.TB.G13.D1_P | LS_W[1] | V6 | 8
IL12_30.TB.G13.D1_N | LS_W[2] | V7 | 8
IL12_30.TB.G13.D0_P | LS_W[3] | AB1 | 8
IL12_30.TB.G13.D0_N | LS_W[4] | AC1 | 8
IL12_30.TB.G13.D3_P | LS_W[5] | AE5 | 8
IL12_30.TB.G13.D3_N | LS_W[6] | AE4 | 8
IL12_30.TB.G13.D5_P | LS_W[7] | AD6 | 8
IL12_30.TB.G13.D5_N | LS_W[8] | AE6 | 8
IL12_30.TB.G13.D2_P | LS_W[9] | V1 | 8
IL12_30.TB.G13.D2_N | LS_W[10] | W1 | 8
IL12_30.TB.G13.D4_P | LS_W[11] | T1 | 8
IL12_30.TB.G13.D4_N | LS_W[12] | U1 | 8
IL12_30.TB.G13.C_P | LS_W[13] | AD1 | 8
IL12_30.TB.G13.C_N | LS_W[14] | AE1 | 8
IL12_30.TB.G8.D3_P | LS_W[15] | AG3 | 8
IL12_30.TB.G8.D3_N | LS_W[16] | AH3 | 8
IL12_30.TB.G8.D1_P | LS_W[17] | AL1 | 8
IL12_30.TB.G8.D1_N | LS_W[18] | AM2 | 8
IL12_30.TB.G8.D2_P | LS_W[19] | AJ1 | 8
IL12_30.TB.G8.D2_N | LS_W[20] | AK1 | 8
IL12_30.TB.G8.D0_P | LS_W[21] | AG1 | 8
IL12_30.TB.G8.D0_N | LS_W[22] | AH1 | 8
IL12_30.LR.G3.S_P | HS_W[0] | AC3 | 6
IL12_30.LR.G3.S_N | HS_W[1] | AB2 | 6
IL12_30.LR.G3.D4_P | HS_W[2] | AC2 | 6
IL12_30.LR.G3.D4_N | HS_W[3] | AE2 | 6
IL12_30.LR.G3.D3_P | HS_W[4] | AD3 | 6
IL12_30.LR.G3.D3_N | HS_W[5] | AE3 | 6
IL12_30.LR.G3.D2_P | HS_W[6] | W2 | 6
IL12_30.LR.G3.D2_N | HS_W[7] | Y1 | 6
IL12_30.LR.G3.D1_P | HS_W[8] | AC5 | 6
IL12_30.LR.G3.D1_N | HS_W[9] | AD4 | 6
IL12_30.LR.G3.D0_P | HS_W[10] | AB3 | 6
IL12_30.LR.G3.D0_N | HS_W[11] | AB4 | 6
IL12_30.LR.G2.S_P | HS_W[12] | AB5 | 6
IL12_30.LR.G2.S_N | HS_W[13] | AB6 | 6
IL12_30.LR.G2.D0_P | HS_W[14] | AC7 | 6
IL12_30.LR.G2.D0_N | HS_W[15] | AD7 | 6
IL12_30.LR.G2.D3_P | HS_W[16] | AB7 | 6
IL12_30.LR.G2.D3_N | HS_W[17] | AC6 | 6
IL12_30.LR.G2.D4_P | HS_W[18] | Y4 | 6
IL12_30.LR.G2.D4_N | HS_W[19] | W4 | 6
IL12_30.LR.G2.D1_P | HS_W[20] | Y5 | 6
IL12_30.LR.G2.D1_N | HS_W[21] | W5 | 6
IL12_30.LR.G2.D2_P | HS_W[22] | Y7 | 6
IL12_30.LR.G2.D2_N | HS_W[23] | Y6 | 6
IL12_30.LR.G1.S_P | HS_W[24] | R1 | 6
IL12_30.LR.G1.S_N | HS_W[25] | T2 | 6
IL12_30.LR.G1.D4_P | HS_W[26] | W3 | 6
IL12_30.LR.G1.D4_N | HS_W[27] | Y3 | 6
IL12_30.LR.G1.D2_P | HS_W[28] | U2 | 6
IL12_30.LR.G1.D2_N | HS_W[29] | U3 | 6
IL12_30.LR.G1.D1_P | HS_W[30] | N1 | 6
IL12_30.LR.G1.D1_N | HS_W[31] | P1 | 6
IL12_30.LR.G1.D3_P | HS_W[32] | R3 | 6
IL12_30.LR.G1.D3_N | HS_W[33] | T3 | 6
IL12_30.LR.G1.D0_P | HS_W[34] | P2 | 6
IL12_30.LR.G1.D0_N | HS_W[35] | P3 | 6
IL12_30.LR.G0.S_P | HS_W[36] | R4 | 6
IL12_30.LR.G0.S_N | HS_W[37] | T5 | 6
IL12_30.LR.G0.D4_P | HS_W[38] | T4 | 6
IL12_30.LR.G0.D4_N | HS_W[39] | U5 | 6
IL12_30.LR.G0.D3_P | HS_W[40] | U6 | 6
IL12_30.LR.G0.D3_N | HS_W[41] | U7 | 6
IL12_30.LR.G0.D2_P | HS_W[42] | R6 | 6
IL12_30.LR.G0.D2_N | HS_W[43] | T6 | 6
IL12_30.LR.G0.D0_P | HS_W[44] | R7 | 6
IL12_30.LR.G0.D0_N | HS_W[45] | T7 | 6
IL12_30.LR.G0.D1_P | HS_W[46] | P5 | 6
IL12_30.LR.G0.D1_N | HS_W[47] | P4 | 6
Connection Between : FPGA31 (Banks 3 & 4) <--------------------> DDR3 SDRAM 31
Schematic Name | FPGA Top Level Port Name | FPGA Ball | FPGA Bank Column | SDRAM Pin
IL34_31.TB.G13.D6 | DDR_S[0] | AH32 | 4 | A13
IL34_31.TB.G13.D5_P | DDR_S[1] | AM31 | 4 | A1
IL34_31.TB.G13.D5_N | DDR_S[2] | AL32 | 4 | A9
IL34_31.TB.G13.D4_P | DDR_S[3] | AK31 | 4 | A6
IL34_31.TB.G13.D4_N | DDR_S[4] | AJ31 | 4 | A14
IL34_31.TB.G13.D3_P | DDR_S[5] | AM30 | 4 | A10
IL34_31.TB.G13.D3_N | DDR_S[6] | AL30 | 4 | A5
IL34_31.TB.G13.D2_P | DDR_S[7] | AK32 | 4 | A8
IL34_31.TB.G13.D2_N | DDR_S[8] | AJ32 | 4 | R\E\S\E\T\
IL34_31.TB.G13.D1_P | DDR_S[9] | AL28 | 4 | BA1
IL34_31.TB.G13.D1_N | DDR_S[10] | AK28 | 4 | A2
IL34_31.TB.G13.D0_P | DDR_S[11] | AM28 | 4 | CASn
IL34_31.TB.G13.D0_N | DDR_S[12] | AM29 | 4 | BA0
IL34_31.TB.G13.C_P | DDR_S[13] | AD32 | 3 | CK
IL34_31.TB.G13.C_N | DDR_S[14] | AE32 | 3 | CKn
IL34_31.TB.G8.D3_P | DDR_S[15] | AK29 | 4 | BA2
IL34_31.TB.G8.D3_N | DDR_S[16] | AK30 | 4 | A4
IL34_31.TB.G8.D2_P | DDR_S[17] | AH30 | 4 | A0
IL34_31.TB.G8.D2_N | DDR_S[18] | AG30 | 4 | A7
IL34_31.TB.G8.D1_P | DDR_S[19] | AJ28 | 4 | WEn
IL34_31.TB.G8.D1_N | DDR_S[20] | AH28 | 4 | A11
IL34_31.TB.G8.D0_P | DDR_S[21] | AG28 | 4 | A3
IL34_31.TB.G8.D0_N | DDR_S[22] | AG29 | 4 | A12
IL34_31.LR.G3.S_P | DDR_S[23] | AC30 | 3 | LDQS
IL34_31.LR.G3.S_N | DDR_S[24] | AB31 | 3 | LDQSn
IL34_31.LR.G3.D4_P | DDR_S[25] | AC31 | 3 | DQ6
IL34_31.LR.G3.D4_N | DDR_S[26] | AE31 | 3 | CSn
IL34_31.LR.G3.D3_P | DDR_S[27] | AD30 | 3 | DQ5
IL34_31.LR.G3.D3_N | DDR_S[28] | AE30 | 3 | DQ2
IL34_31.LR.G3.D2_P | DDR_S[29] | W31 | 3 | DQ4
IL34_31.LR.G3.D2_N | DDR_S[30] | Y32 | 3 | DQ0
IL34_31.LR.G3.D1_P | DDR_S[31] | AC28 | 3 | DQ3
IL34_31.LR.G3.D1_N | DDR_S[32] | AD29 | 3 | DQ7
IL34_31.LR.G3.D0_P | DDR_S[33] | AB30 | 3 | DQ1
IL34_31.LR.G3.D0_N | DDR_S[34] | AB29 | 3 | LDM
IL34_31.LR.G2.S_P | DDR_S[35] | AB28 | 3 | UDQS
IL34_31.LR.G2.S_N | DDR_S[36] | AB27 | 3 | UDQSn
IL34_31.LR.G2.D4_P | DDR_S[37] | AC26 | 3 | DQ14
IL34_31.LR.G2.D4_N | DDR_S[38] | AD26 | 3 | RASn
IL34_31.LR.G2.D3_P | DDR_S[39] | AB26 | 3 | DQ12
IL34_31.LR.G2.D3_N | DDR_S[40] | AC27 | 3 | DQ10
IL34_31.LR.G2.D2_P | DDR_S[41] | Y29 | 3 | UDM
IL34_31.LR.G2.D2_N | DDR_S[42] | W29 | 3 | DQ9
IL34_31.LR.G2.D1_P | DDR_S[43] | Y28 | 3 | DQ15
IL34_31.LR.G2.D1_N | DDR_S[44] | W28 | 3 | DQ13
IL34_31.LR.G2.D0_P | DDR_S[45] | Y26 | 3 | DQ11
IL34_31.LR.G2.D0_N | DDR_S[46] | Y27 | 3 | DQ8
IL34_31.LR.G1.S_P | DDR_S[47] | R32 | 3 | LDQS
IL34_31.LR.G1.S_N | DDR_S[48] | T31 | 3 | LDQSn
IL34_31.LR.G1.D4_P | DDR_S[49] | W30 | 3 | DQ0
IL34_31.LR.G1.D4_N | DDR_S[50] | Y30 | 3 | ODT
IL34_31.LR.G1.D3_P | DDR_S[50] | U31 | 3 | DQ4
IL34_31.LR.G1.D3_N | DDR_S[51] | U30 | 3 | DQ6
IL34_31.LR.G1.D2_P | DDR_S[52] | N32 | 3 | DQ2
IL34_31.LR.G1.D2_N | DDR_S[53] | P32 | 3 | DQ5
IL34_31.LR.G1.D1_P | DDR_S[54] | R30 | 3 | DQ3
IL34_31.LR.G1.D1_N | DDR_S[55] | T30 | 3 | LDM
IL34_31.LR.G1.D0_P | DDR_S[56] | P31 | 3 | DQ1
IL34_31.LR.G1.D0_N | DDR_S[57] | P30 | 3 | DQ7
IL34_31.LR.G0.S_P | DDR_S[58] | R29 | 3 | UDQS
IL34_31.LR.G0.S_N | DDR_S[59] | T28 | 3 | UDQSn
IL34_31.LR.G0.D4_P | DDR_S[50] | T29 | 3 | DQ8
IL34_31.LR.G0.D4_N | DDR_S[51] | U28 | 3 | CKE
IL34_31.LR.G0.D3_P | DDR_S[52] | U27 | 3 | DQ10
IL34_31.LR.G0.D3_N | DDR_S[53] | U26 | 3 | DQ14
IL34_31.LR.G0.D2_P | DDR_S[54] | R27 | 3 | DQ11
IL34_31.LR.G0.D2_N | DDR_S[55] | T27 | 3 | DQ12
IL34_31.LR.G0.D1_P | DDR_S[56] | R26 | 3 | DQ15
IL34_31.LR.G0.D1_N | DDR_S[57] | T26 | 3 | DQ13
IL34_31.LR.G0.D0_P | DDR_S[58] | P28 | 3 | DQ9
IL34_31.LR.G0.D0_N | DDR_S[59] | P29 | 3 | UDM

## FPGA32
Connection Between : FPGA32 (Banks 0 & 7 ) <--------------------> FPGA22 (Banks 3 & 4) |  |  |  |  | General Guidelines on VCCIO & VREF
Schematic Name | FPGA Top Level Port Name | FPGA Ball | FPGA Bank Column |  | Banks | VREF Pin | VREF (V) | VCCIO Pin | VCCIO (V)
IL07_32.TB.G13.D6 | LS_N[0] | B8 | 0 |  | 0 | None | None | K12, K14, K15, K16 | 1.35
IL07_32.TB.G13.D5_P | LS_N[1] | D8 | 0 |  | 1 | None | None | K17, K18, K19, K21 | 1.35
IL07_32.TB.G13.D5_N | LS_N[2] | C8 | 0 |  | 2 | J26 | 0.6 | T23, R23, P23, M23 | 1.35
IL07_32.TB.G13.D4_P | LS_N[3] | F8 | 0 |  | 3 | V29 | 0.6 | AA23, W23, V23, U23 | 1.35
IL07_32.TB.G13.D4_N | LS_N[4] | E8 | 0 |  | 4 | None | None | AC23, AB23 | 1.35
IL07_32.TB.G13.D3_P | LS_N[5] | B7 | 0 |  | 6 | V4 | 0.6 | AA10, W10, V10, U10 | 1.35
IL07_32.TB.G13.D3_N | LS_N[6] | A7 | 0 |  | 7 | J7 | 0.6 | T10, R10, P10, M10 | 1.35
IL07_32.TB.G13.D2_P | LS_N[7] | D7 | 0 |  | 8 | None | None | AC10, AB10 | 1.35
IL07_32.TB.G13.D2_N | LS_N[8] | C7 | 0
IL07_32.TB.G13.D1_P | LS_N[9] | A4 | 0 |  | FPGA Top Level Port name nomenclature
IL07_32.TB.G13.D1_N | LS_N[10] | A5 | 0 |  | {Data_Rate}_{Direction}
IL07_32.TB.G13.D0_P | LS_N[11] | A2 | 0 |  | HS= High Speed(DDR) & LS = Low Speed (SDR)
IL07_32.TB.G13.D0_N | LS_N[12] | A3 | 0 |  | N=North, W=West, S= South, E= East
IL07_32.TB.G13.C_P | LS_N[13] | B3 | 0
IL07_32.TB.G13.C_N | LS_N[14] | B4 | 0
IL07_32.TB.G8.D3_P | LS_N[15] | D10 | 0
IL07_32.TB.G8.D3_N | LS_N[16] | C10 | 0
IL07_32.TB.G8.D2_P | LS_N[17] | D11 | 0
IL07_32.TB.G8.D2_N | LS_N[18] | C11 | 0
IL07_32.TB.G8.D1_P | LS_N[19] | C9 | 0
IL07_32.TB.G8.D1_N | LS_N[20] | A9 | 0
IL07_32.TB.G8.D0_P | LS_N[21] | F9 | 0
IL07_32.TB.G8.D0_N | LS_N[22] | D9 | 0
IL07_32.LR.G3.S_P | HS_N[0] | C17 | 0
IL07_32.LR.G3.S_N | HS_N[1] | D17 | 0
IL07_32.LR.G3.D4_P | HS_N[2] | H6 | 7
IL07_32.LR.G3.D4_N | HS_N[3] | H5 | 7
IL07_32.LR.G3.D3_P | HS_N[4] | J4 | 7
IL07_32.LR.G3.D3_N | HS_N[5] | K4 | 7
IL07_32.LR.G3.D2_P | HS_N[6] | L2 | 7
IL07_32.LR.G3.D2_N | HS_N[7] | L3 | 7
IL07_32.LR.G3.D1_P | HS_N[8] | C1 | 7
IL07_32.LR.G3.D1_N | HS_N[9] | D1 | 7
IL07_32.LR.G3.D0_P | HS_N[10] | F3 | 7
IL07_32.LR.G3.D0_N | HS_N[11] | E3 | 7
IL07_32.LR.G2.S_P | HS_N[12] | N3 | 7
IL07_32.LR.G2.S_N | HS_N[13] | N4 | 7
IL07_32.LR.G2.D4_P | HS_N[14] | L7 | 7
IL07_32.LR.G2.D4_N | HS_N[15] | L6 | 7
IL07_32.LR.G2.D3_P | HS_N[16] | P6 | 7
IL07_32.LR.G2.D3_N | HS_N[17] | P7 | 7
IL07_32.LR.G2.D2_P | HS_N[18] | N6 | 7
IL07_32.LR.G2.D2_N | HS_N[19] | N7 | 7
IL07_32.LR.G2.D1_P | HS_N[20] | K5 | 7
IL07_32.LR.G2.D1_N | HS_N[21] | L4 | 7
IL07_32.LR.G2.D0_P | HS_N[22] | K6 | 7
IL07_32.LR.G2.D0_N | HS_N[23] | K7 | 7
IL07_32.LR.G1.S_P | HS_N[24] | K2 | 7
IL07_32.LR.G1.S_N | HS_N[25] | J1 | 7
IL07_32.LR.G1.D4_P | HS_N[26] | K1 | 7
IL07_32.LR.G1.D4_N | HS_N[27] | L1 | 7
IL07_32.LR.G1.D3_P | HS_N[28] | J3 | 7
IL07_32.LR.G1.D3_N | HS_N[29] | K3 | 7
IL07_32.LR.G1.D2_P | HS_N[30] | H2 | 7
IL07_32.LR.G1.D2_N | HS_N[31] | H3 | 7
IL07_32.LR.G1.D1_P | HS_N[32] | F1 | 7
IL07_32.LR.G1.D1_N | HS_N[33] | H1 | 7
IL07_32.LR.G1.D0_P | HS_N[34] | F2 | 7
IL07_32.LR.G1.D0_N | HS_N[35] | E1 | 7
IL07_32.LR.G0.S_P | HS_N[36] | B1 | 7
IL07_32.LR.G0.S_N | HS_N[37] | C2 | 7
IL07_32.LR.G0.D4_P | HS_N[38] | D3 | 7
IL07_32.LR.G0.D4_N | HS_N[39] | D2 | 7
IL07_32.LR.G0.D3_P | HS_N[40] | F4 | 7
IL07_32.LR.G0.D3_N | HS_N[41] | F5 | 7
IL07_32.LR.G0.D2_P | HS_N[42] | D4 | 7
IL07_32.LR.G0.D2_N | HS_N[43] | E4 | 7
IL07_32.LR.G0.D1_P | HS_N[44] | C4 | 7
IL07_32.LR.G0.D1_N | HS_N[45] | C3 | 7
IL07_32.LR.G0.D0_P | HS_N[46] | C5 | 7
IL07_32.LR.G0.D0_N | HS_N[47] | D5 | 7
Connection Between : FPGA32 (Banks 1 & 2) <--------------------> FPGA33 (Banks 6 & 8)
Schematic Name | FPGA Top Level Port Name | FPGA Ball | FPGA Bank Column
IL12_32.TB.G13.D6 | LS_E[0] | C23 | 1
IL12_32.TB.G13.D1_P | LS_E[1] | A19 | 1
IL12_32.TB.G13.D1_N | LS_E[2] | B19 | 1
IL12_32.TB.G13.D0_P | LS_E[3] | D18 | 1
IL12_32.TB.G13.D0_N | LS_E[4] | F18 | 1
IL12_32.TB.G13.D3_P | LS_E[5] | E19 | 1
IL12_32.TB.G13.D3_N | LS_E[6] | F19 | 1
IL12_32.TB.G13.D5_P | LS_E[7] | D20 | 1
IL12_32.TB.G13.D5_N | LS_E[8] | F20 | 1
IL12_32.TB.G13.D2_P | LS_E[9] | C19 | 1
IL12_32.TB.G13.D2_N | LS_E[10] | D19 | 1
IL12_32.TB.G13.D4_P | LS_E[11] | A20 | 1
IL12_32.TB.G13.D4_N | LS_E[12] | C20 | 1
IL12_32.TB.G13.C_P | LS_E[13] | E17 | 1
IL12_32.TB.G13.C_N | LS_E[14] | F17 | 1
IL12_32.TB.G8.D3_P | LS_E[15] | A23 | 1
IL12_32.TB.G8.D3_N | LS_E[16] | B23 | 1
IL12_32.TB.G8.D1_P | LS_E[17] | C22 | 1
IL12_32.TB.G8.D1_N | LS_E[18] | D22 | 1
IL12_32.TB.G8.D2_P | LS_E[19] | E22 | 1
IL12_32.TB.G8.D2_N | LS_E[20] | F22 | 1
IL12_32.TB.G8.D0_P | LS_E[21] | A22 | 1
IL12_32.TB.G8.D0_N | LS_E[22] | B22 | 1
IL12_32.LR.G3.S_P | HS_E[0] | B29 | 1
IL12_32.LR.G3.S_N | HS_E[1] | B30 | 1
IL12_32.LR.G3.D4_P | HS_E[2] | H27 | 2
IL12_32.LR.G3.D4_N | HS_E[3] | H28 | 2
IL12_32.LR.G3.D3_P | HS_E[4] | J29 | 2
IL12_32.LR.G3.D3_N | HS_E[5] | K29 | 2
IL12_32.LR.G3.D2_P | HS_E[6] | L31 | 2
IL12_32.LR.G3.D2_N | HS_E[7] | L30 | 2
IL12_32.LR.G3.D1_P | HS_E[8] | C32 | 2
IL12_32.LR.G3.D1_N | HS_E[9] | D32 | 2
IL12_32.LR.G3.D0_P | HS_E[10] | F30 | 2
IL12_32.LR.G3.D0_N | HS_E[11] | E30 | 2
IL12_32.LR.G2.S_P | HS_E[12] | N30 | 2
IL12_32.LR.G2.S_N | HS_E[13] | N29 | 2
IL12_32.LR.G2.D0_P | HS_E[14] | K27 | 2
IL12_32.LR.G2.D0_N | HS_E[15] | K26 | 2
IL12_32.LR.G2.D3_P | HS_E[16] | P27 | 2
IL12_32.LR.G2.D3_N | HS_E[17] | P26 | 2
IL12_32.LR.G2.D4_P | HS_E[18] | L26 | 2
IL12_32.LR.G2.D4_N | HS_E[19] | L27 | 2
IL12_32.LR.G2.D1_P | HS_E[20] | K28 | 2
IL12_32.LR.G2.D1_N | HS_E[21] | L29 | 2
IL12_32.LR.G2.D2_P | HS_E[22] | N27 | 2
IL12_32.LR.G2.D2_N | HS_E[23] | N26 | 2
IL12_32.LR.G1.S_P | HS_E[24] | K31 | 2
IL12_32.LR.G1.S_N | HS_E[25] | J32 | 2
IL12_32.LR.G1.D4_P | HS_E[26] | K32 | 2
IL12_32.LR.G1.D4_N | HS_E[27] | L32 | 2
IL12_32.LR.G1.D2_P | HS_E[28] | H31 | 2
IL12_32.LR.G1.D2_N | HS_E[29] | H30 | 2
IL12_32.LR.G1.D1_P | HS_E[30] | F32 | 2
IL12_32.LR.G1.D1_N | HS_E[31] | H32 | 2
IL12_32.LR.G1.D3_P | HS_E[32] | J30 | 2
IL12_32.LR.G1.D3_N | HS_E[33] | K30 | 2
IL12_32.LR.G1.D0_P | HS_E[34] | F31 | 2
IL12_32.LR.G1.D0_N | HS_E[35] | E32 | 2
IL12_32.LR.G0.S_P | HS_E[36] | B32 | 2
IL12_32.LR.G0.S_N | HS_E[37] | C31 | 2
IL12_32.LR.G0.D4_P | HS_E[38] | D30 | 2
IL12_32.LR.G0.D4_N | HS_E[39] | D31 | 2
IL12_32.LR.G0.D3_P | HS_E[40] | F29 | 2
IL12_32.LR.G0.D3_N | HS_E[41] | F28 | 2
IL12_32.LR.G0.D2_P | HS_E[42] | D29 | 2
IL12_32.LR.G0.D2_N | HS_E[43] | E29 | 2
IL12_32.LR.G0.D0_P | HS_E[44] | C28 | 2
IL12_32.LR.G0.D0_N | HS_E[45] | D28 | 2
IL12_32.LR.G0.D1_P | HS_E[46] | C29 | 2
IL12_32.LR.G0.D1_N | HS_E[47] | C30 | 2
Connection Between : FPGA32 (Banks 6 & 8) <--------------------> FPGA31 (Banks 1 & 2)
Schematic Name | FPGA Top Level Port Name | FPGA Ball | FPGA Bank Column
IL12_31.TB.G13.D6 | LS_W[0] | U4 | 8
IL12_31.TB.G13.D1_P | LS_W[1] | V6 | 8
IL12_31.TB.G13.D1_N | LS_W[2] | V7 | 8
IL12_31.TB.G13.D0_P | LS_W[3] | AB1 | 8
IL12_31.TB.G13.D0_N | LS_W[4] | AC1 | 8
IL12_31.TB.G13.D3_P | LS_W[5] | AE5 | 8
IL12_31.TB.G13.D3_N | LS_W[6] | AE4 | 8
IL12_31.TB.G13.D5_P | LS_W[7] | AD6 | 8
IL12_31.TB.G13.D5_N | LS_W[8] | AE6 | 8
IL12_31.TB.G13.D2_P | LS_W[9] | V1 | 8
IL12_31.TB.G13.D2_N | LS_W[10] | W1 | 8
IL12_31.TB.G13.D4_P | LS_W[11] | T1 | 8
IL12_31.TB.G13.D4_N | LS_W[12] | U1 | 8
IL12_31.TB.G13.C_P | LS_W[13] | AD1 | 8
IL12_31.TB.G13.C_N | LS_W[14] | AE1 | 8
IL12_31.TB.G8.D3_P | LS_W[15] | AG3 | 8
IL12_31.TB.G8.D3_N | LS_W[16] | AH3 | 8
IL12_31.TB.G8.D1_P | LS_W[17] | AL1 | 8
IL12_31.TB.G8.D1_N | LS_W[18] | AM2 | 8
IL12_31.TB.G8.D2_P | LS_W[19] | AJ1 | 8
IL12_31.TB.G8.D2_N | LS_W[20] | AK1 | 8
IL12_31.TB.G8.D0_P | LS_W[21] | AG1 | 8
IL12_31.TB.G8.D0_N | LS_W[22] | AH1 | 8
IL12_31.LR.G3.S_P | HS_W[0] | AC3 | 6
IL12_31.LR.G3.S_N | HS_W[1] | AB2 | 6
IL12_31.LR.G3.D4_P | HS_W[2] | AC2 | 6
IL12_31.LR.G3.D4_N | HS_W[3] | AE2 | 6
IL12_31.LR.G3.D3_P | HS_W[4] | AD3 | 6
IL12_31.LR.G3.D3_N | HS_W[5] | AE3 | 6
IL12_31.LR.G3.D2_P | HS_W[6] | W2 | 6
IL12_31.LR.G3.D2_N | HS_W[7] | Y1 | 6
IL12_31.LR.G3.D1_P | HS_W[8] | AC5 | 6
IL12_31.LR.G3.D1_N | HS_W[9] | AD4 | 6
IL12_31.LR.G3.D0_P | HS_W[10] | AB3 | 6
IL12_31.LR.G3.D0_N | HS_W[11] | AB4 | 6
IL12_31.LR.G2.S_P | HS_W[12] | AB5 | 6
IL12_31.LR.G2.S_N | HS_W[13] | AB6 | 6
IL12_31.LR.G2.D0_P | HS_W[14] | AC7 | 6
IL12_31.LR.G2.D0_N | HS_W[15] | AD7 | 6
IL12_31.LR.G2.D3_P | HS_W[16] | AB7 | 6
IL12_31.LR.G2.D3_N | HS_W[17] | AC6 | 6
IL12_31.LR.G2.D4_P | HS_W[18] | Y4 | 6
IL12_31.LR.G2.D4_N | HS_W[19] | W4 | 6
IL12_31.LR.G2.D1_P | HS_W[20] | Y5 | 6
IL12_31.LR.G2.D1_N | HS_W[21] | W5 | 6
IL12_31.LR.G2.D2_P | HS_W[22] | Y7 | 6
IL12_31.LR.G2.D2_N | HS_W[23] | Y6 | 6
IL12_31.LR.G1.S_P | HS_W[24] | R1 | 6
IL12_31.LR.G1.S_N | HS_W[25] | T2 | 6
IL12_31.LR.G1.D4_P | HS_W[26] | W3 | 6
IL12_31.LR.G1.D4_N | HS_W[27] | Y3 | 6
IL12_31.LR.G1.D2_P | HS_W[28] | U2 | 6
IL12_31.LR.G1.D2_N | HS_W[29] | U3 | 6
IL12_31.LR.G1.D1_P | HS_W[30] | N1 | 6
IL12_31.LR.G1.D1_N | HS_W[31] | P1 | 6
IL12_31.LR.G1.D3_P | HS_W[32] | R3 | 6
IL12_31.LR.G1.D3_N | HS_W[33] | T3 | 6
IL12_31.LR.G1.D0_P | HS_W[34] | P2 | 6
IL12_31.LR.G1.D0_N | HS_W[35] | P3 | 6
IL12_31.LR.G0.S_P | HS_W[36] | R4 | 6
IL12_31.LR.G0.S_N | HS_W[37] | T5 | 6
IL12_31.LR.G0.D4_P | HS_W[38] | T4 | 6
IL12_31.LR.G0.D4_N | HS_W[39] | U5 | 6
IL12_31.LR.G0.D3_P | HS_W[40] | U6 | 6
IL12_31.LR.G0.D3_N | HS_W[41] | U7 | 6
IL12_31.LR.G0.D2_P | HS_W[42] | R6 | 6
IL12_31.LR.G0.D2_N | HS_W[43] | T6 | 6
IL12_31.LR.G0.D0_P | HS_W[44] | R7 | 6
IL12_31.LR.G0.D0_N | HS_W[45] | T7 | 6
IL12_31.LR.G0.D1_P | HS_W[46] | P5 | 6
IL12_31.LR.G0.D1_N | HS_W[47] | P4 | 6
Connection Between : FPGA32 (Banks 3 & 4) <--------------------> DDR3 SDRAM 32
Schematic Name | FPGA Top Level Port Name | FPGA Ball | FPGA Bank Column | SDRAM Pin
IL34_32.TB.G13.D6 | DDR_S[0] | AH32 | 4 | A13
IL34_32.TB.G13.D5_P | DDR_S[1] | AM31 | 4 | A1
IL34_32.TB.G13.D5_N | DDR_S[2] | AL32 | 4 | A9
IL34_32.TB.G13.D4_P | DDR_S[3] | AK31 | 4 | A6
IL34_32.TB.G13.D4_N | DDR_S[4] | AJ31 | 4 | A14
IL34_32.TB.G13.D3_P | DDR_S[5] | AM30 | 4 | A10
IL34_32.TB.G13.D3_N | DDR_S[6] | AL30 | 4 | A5
IL34_32.TB.G13.D2_P | DDR_S[7] | AK32 | 4 | A8
IL34_32.TB.G13.D2_N | DDR_S[8] | AJ32 | 4 | R\E\S\E\T\
IL34_32.TB.G13.D1_P | DDR_S[9] | AL28 | 4 | BA1
IL34_32.TB.G13.D1_N | DDR_S[10] | AK28 | 4 | A2
IL34_32.TB.G13.D0_P | DDR_S[11] | AM28 | 4 | CASn
IL34_32.TB.G13.D0_N | DDR_S[12] | AM29 | 4 | BA0
IL34_32.TB.G13.C_P | DDR_S[13] | AD32 | 3 | CK
IL34_32.TB.G13.C_N | DDR_S[14] | AE32 | 3 | CKn
IL34_32.TB.G8.D3_P | DDR_S[15] | AK29 | 4 | BA2
IL34_32.TB.G8.D3_N | DDR_S[16] | AK30 | 4 | A4
IL34_32.TB.G8.D2_P | DDR_S[17] | AH30 | 4 | A0
IL34_32.TB.G8.D2_N | DDR_S[18] | AG30 | 4 | A7
IL34_32.TB.G8.D1_P | DDR_S[19] | AJ28 | 4 | WEn
IL34_32.TB.G8.D1_N | DDR_S[20] | AH28 | 4 | A11
IL34_32.TB.G8.D0_P | DDR_S[21] | AG28 | 4 | A3
IL34_32.TB.G8.D0_N | DDR_S[22] | AG29 | 4 | A12
IL34_32.LR.G3.S_P | DDR_S[23] | AC30 | 3 | LDQS
IL34_32.LR.G3.S_N | DDR_S[24] | AB31 | 3 | LDQSn
IL34_32.LR.G3.D4_P | DDR_S[25] | AC31 | 3 | DQ6
IL34_32.LR.G3.D4_N | DDR_S[26] | AE31 | 3 | CSn
IL34_32.LR.G3.D3_P | DDR_S[27] | AD30 | 3 | DQ5
IL34_32.LR.G3.D3_N | DDR_S[28] | AE30 | 3 | DQ2
IL34_32.LR.G3.D2_P | DDR_S[29] | W31 | 3 | DQ4
IL34_32.LR.G3.D2_N | DDR_S[30] | Y32 | 3 | DQ0
IL34_32.LR.G3.D1_P | DDR_S[31] | AC28 | 3 | DQ3
IL34_32.LR.G3.D1_N | DDR_S[32] | AD29 | 3 | DQ7
IL34_32.LR.G3.D0_P | DDR_S[33] | AB30 | 3 | DQ1
IL34_32.LR.G3.D0_N | DDR_S[34] | AB29 | 3 | LDM
IL34_32.LR.G2.S_P | DDR_S[35] | AB28 | 3 | UDQS
IL34_32.LR.G2.S_N | DDR_S[36] | AB27 | 3 | UDQSn
IL34_32.LR.G2.D4_P | DDR_S[37] | AC26 | 3 | DQ14
IL34_32.LR.G2.D4_N | DDR_S[38] | AD26 | 3 | RASn
IL34_32.LR.G2.D3_P | DDR_S[39] | AB26 | 3 | DQ12
IL34_32.LR.G2.D3_N | DDR_S[40] | AC27 | 3 | DQ10
IL34_32.LR.G2.D2_P | DDR_S[41] | Y29 | 3 | UDM
IL34_32.LR.G2.D2_N | DDR_S[42] | W29 | 3 | DQ9
IL34_32.LR.G2.D1_P | DDR_S[43] | Y28 | 3 | DQ15
IL34_32.LR.G2.D1_N | DDR_S[44] | W28 | 3 | DQ13
IL34_32.LR.G2.D0_P | DDR_S[45] | Y26 | 3 | DQ11
IL34_32.LR.G2.D0_N | DDR_S[46] | Y27 | 3 | DQ8
IL34_32.LR.G1.S_P | DDR_S[47] | R32 | 3 | LDQS
IL34_32.LR.G1.S_N | DDR_S[48] | T31 | 3 | LDQSn
IL34_32.LR.G1.D4_P | DDR_S[49] | W30 | 3 | DQ0
IL34_32.LR.G1.D4_N | DDR_S[50] | Y30 | 3 | ODT
IL34_32.LR.G1.D3_P | DDR_S[50] | U31 | 3 | DQ4
IL34_32.LR.G1.D3_N | DDR_S[51] | U30 | 3 | DQ6
IL34_32.LR.G1.D2_P | DDR_S[52] | N32 | 3 | DQ2
IL34_32.LR.G1.D2_N | DDR_S[53] | P32 | 3 | DQ5
IL34_32.LR.G1.D1_P | DDR_S[54] | R30 | 3 | DQ3
IL34_32.LR.G1.D1_N | DDR_S[55] | T30 | 3 | LDM
IL34_32.LR.G1.D0_P | DDR_S[56] | P31 | 3 | DQ1
IL34_32.LR.G1.D0_N | DDR_S[57] | P30 | 3 | DQ7
IL34_32.LR.G0.S_P | DDR_S[58] | R29 | 3 | UDQS
IL34_32.LR.G0.S_N | DDR_S[59] | T28 | 3 | UDQSn
IL34_32.LR.G0.D4_P | DDR_S[50] | T29 | 3 | DQ8
IL34_32.LR.G0.D4_N | DDR_S[51] | U28 | 3 | CKE
IL34_32.LR.G0.D3_P | DDR_S[52] | U27 | 3 | DQ10
IL34_32.LR.G0.D3_N | DDR_S[53] | U26 | 3 | DQ14
IL34_32.LR.G0.D2_P | DDR_S[54] | R27 | 3 | DQ11
IL34_32.LR.G0.D2_N | DDR_S[55] | T27 | 3 | DQ12
IL34_32.LR.G0.D1_P | DDR_S[56] | R26 | 3 | DQ15
IL34_32.LR.G0.D1_N | DDR_S[57] | T26 | 3 | DQ13
IL34_32.LR.G0.D0_P | DDR_S[58] | P28 | 3 | DQ9
IL34_32.LR.G0.D0_N | DDR_S[59] | P29 | 3 | UDM

## FPGA33
Connection Between : FPGA33 (Banks 0 & 7 ) <--------------------> FPGA23 (Banks 3 & 4) |  |  |  |  | General Guidelines on VCCIO & VREF
Schematic Name | FPGA Top Level Port Name | FPGA Ball | FPGA Bank Column |  | Banks | VREF Pin | VREF (V) | VCCIO Pin | VCCIO (V)
IL07_33.TB.G13.D6 | LS_N[0] | B8 | 0 |  | 0 | None | None | K12, K14, K15, K16 | 1.35
IL07_33.TB.G13.D5_P | LS_N[1] | D8 | 0 |  | 1 | None | None | K17, K18, K19, K21 | 1.35
IL07_33.TB.G13.D5_N | LS_N[2] | C8 | 0 |  | 2 | J26 | 0.6 | T23, R23, P23, M23 | 1.35
IL07_33.TB.G13.D4_P | LS_N[3] | F8 | 0 |  | 3 | V29 | 0.6 | AA23, W23, V23, U23 | 1.35
IL07_33.TB.G13.D4_N | LS_N[4] | E8 | 0 |  | 4 | None | None | AC23, AB23 | 1.35
IL07_33.TB.G13.D3_P | LS_N[5] | B7 | 0 |  | 6 | V4 | 0.6 | AA10, W10, V10, U10 | 1.35
IL07_33.TB.G13.D3_N | LS_N[6] | A7 | 0 |  | 7 | J7 | 0.6 | T10, R10, P10, M10 | 1.35
IL07_33.TB.G13.D2_P | LS_N[7] | D7 | 0 |  | 8 | None | None | AC10, AB10 | 1.35
IL07_33.TB.G13.D2_N | LS_N[8] | C7 | 0
IL07_33.TB.G13.D1_P | LS_N[9] | A4 | 0 |  | FPGA Top Level Port name nomenclature
IL07_33.TB.G13.D1_N | LS_N[10] | A5 | 0 |  | {Data_Rate}_{Direction}
IL07_33.TB.G13.D0_P | LS_N[11] | A2 | 0 |  | HS= High Speed(DDR) & LS = Low Speed (SDR)
IL07_33.TB.G13.D0_N | LS_N[12] | A3 | 0 |  | N=North, W=West, S= South, E= East
IL07_33.TB.G13.C_P | LS_N[13] | B3 | 0
IL07_33.TB.G13.C_N | LS_N[14] | B4 | 0
IL07_33.TB.G8.D3_P | LS_N[15] | D10 | 0
IL07_33.TB.G8.D3_N | LS_N[16] | C10 | 0
IL07_33.TB.G8.D2_P | LS_N[17] | D11 | 0
IL07_33.TB.G8.D2_N | LS_N[18] | C11 | 0
IL07_33.TB.G8.D1_P | LS_N[19] | C9 | 0
IL07_33.TB.G8.D1_N | LS_N[20] | A9 | 0
IL07_33.TB.G8.D0_P | LS_N[21] | F9 | 0
IL07_33.TB.G8.D0_N | LS_N[22] | D9 | 0
IL07_33.LR.G3.S_P | HS_N[0] | C17 | 0
IL07_33.LR.G3.S_N | HS_N[1] | D17 | 0
IL07_33.LR.G3.D4_P | HS_N[2] | H6 | 7
IL07_33.LR.G3.D4_N | HS_N[3] | H5 | 7
IL07_33.LR.G3.D3_P | HS_N[4] | J4 | 7
IL07_33.LR.G3.D3_N | HS_N[5] | K4 | 7
IL07_33.LR.G3.D2_P | HS_N[6] | L2 | 7
IL07_33.LR.G3.D2_N | HS_N[7] | L3 | 7
IL07_33.LR.G3.D1_P | HS_N[8] | C1 | 7
IL07_33.LR.G3.D1_N | HS_N[9] | D1 | 7
IL07_33.LR.G3.D0_P | HS_N[10] | F3 | 7
IL07_33.LR.G3.D0_N | HS_N[11] | E3 | 7
IL07_33.LR.G2.S_P | HS_N[12] | N3 | 7
IL07_33.LR.G2.S_N | HS_N[13] | N4 | 7
IL07_33.LR.G2.D4_P | HS_N[14] | L7 | 7
IL07_33.LR.G2.D4_N | HS_N[15] | L6 | 7
IL07_33.LR.G2.D3_P | HS_N[16] | P6 | 7
IL07_33.LR.G2.D3_N | HS_N[17] | P7 | 7
IL07_33.LR.G2.D2_P | HS_N[18] | N6 | 7
IL07_33.LR.G2.D2_N | HS_N[19] | N7 | 7
IL07_33.LR.G2.D1_P | HS_N[20] | K5 | 7
IL07_33.LR.G2.D1_N | HS_N[21] | L4 | 7
IL07_33.LR.G2.D0_P | HS_N[22] | K6 | 7
IL07_33.LR.G2.D0_N | HS_N[23] | K7 | 7
IL07_33.LR.G1.S_P | HS_N[24] | K2 | 7
IL07_33.LR.G1.S_N | HS_N[25] | J1 | 7
IL07_33.LR.G1.D4_P | HS_N[26] | K1 | 7
IL07_33.LR.G1.D4_N | HS_N[27] | L1 | 7
IL07_33.LR.G1.D3_P | HS_N[28] | J3 | 7
IL07_33.LR.G1.D3_N | HS_N[29] | K3 | 7
IL07_33.LR.G1.D2_P | HS_N[30] | H2 | 7
IL07_33.LR.G1.D2_N | HS_N[31] | H3 | 7
IL07_33.LR.G1.D1_P | HS_N[32] | F1 | 7
IL07_33.LR.G1.D1_N | HS_N[33] | H1 | 7
IL07_33.LR.G1.D0_P | HS_N[34] | F2 | 7
IL07_33.LR.G1.D0_N | HS_N[35] | E1 | 7
IL07_33.LR.G0.S_P | HS_N[36] | B1 | 7
IL07_33.LR.G0.S_N | HS_N[37] | C2 | 7
IL07_33.LR.G0.D4_P | HS_N[38] | D3 | 7
IL07_33.LR.G0.D4_N | HS_N[39] | D2 | 7
IL07_33.LR.G0.D3_P | HS_N[40] | F4 | 7
IL07_33.LR.G0.D3_N | HS_N[41] | F5 | 7
IL07_33.LR.G0.D2_P | HS_N[42] | D4 | 7
IL07_33.LR.G0.D2_N | HS_N[43] | E4 | 7
IL07_33.LR.G0.D1_P | HS_N[44] | C4 | 7
IL07_33.LR.G0.D1_N | HS_N[45] | C3 | 7
IL07_33.LR.G0.D0_P | HS_N[46] | C5 | 7
IL07_33.LR.G0.D0_N | HS_N[47] | D5 | 7
Connection Between : FPGA33 (Banks 6 & 8) <--------------------> FPGA32 (Banks 1 & 2)
Schematic Name | FPGA Top Level Port Name | FPGA Ball | FPGA Bank Column
IL12_32.TB.G13.D6 | LS_W[0] | U4 | 8
IL12_32.TB.G13.D1_P | LS_W[1] | V6 | 8
IL12_32.TB.G13.D1_N | LS_W[2] | V7 | 8
IL12_32.TB.G13.D0_P | LS_W[3] | AB1 | 8
IL12_32.TB.G13.D0_N | LS_W[4] | AC1 | 8
IL12_32.TB.G13.D3_P | LS_W[5] | AE5 | 8
IL12_32.TB.G13.D3_N | LS_W[6] | AE4 | 8
IL12_32.TB.G13.D5_P | LS_W[7] | AD6 | 8
IL12_32.TB.G13.D5_N | LS_W[8] | AE6 | 8
IL12_32.TB.G13.D2_P | LS_W[9] | V1 | 8
IL12_32.TB.G13.D2_N | LS_W[10] | W1 | 8
IL12_32.TB.G13.D4_P | LS_W[11] | T1 | 8
IL12_32.TB.G13.D4_N | LS_W[12] | U1 | 8
IL12_32.TB.G13.C_P | LS_W[13] | AD1 | 8
IL12_32.TB.G13.C_N | LS_W[14] | AE1 | 8
IL12_32.TB.G8.D3_P | LS_W[15] | AG3 | 8
IL12_32.TB.G8.D3_N | LS_W[16] | AH3 | 8
IL12_32.TB.G8.D1_P | LS_W[17] | AL1 | 8
IL12_32.TB.G8.D1_N | LS_W[18] | AM2 | 8
IL12_32.TB.G8.D2_P | LS_W[19] | AJ1 | 8
IL12_32.TB.G8.D2_N | LS_W[20] | AK1 | 8
IL12_32.TB.G8.D0_P | LS_W[21] | AG1 | 8
IL12_32.TB.G8.D0_N | LS_W[22] | AH1 | 8
IL12_32.LR.G3.S_P | HS_W[0] | AC3 | 6
IL12_32.LR.G3.S_N | HS_W[1] | AB2 | 6
IL12_32.LR.G3.D4_P | HS_W[2] | AC2 | 6
IL12_32.LR.G3.D4_N | HS_W[3] | AE2 | 6
IL12_32.LR.G3.D3_P | HS_W[4] | AD3 | 6
IL12_32.LR.G3.D3_N | HS_W[5] | AE3 | 6
IL12_32.LR.G3.D2_P | HS_W[6] | W2 | 6
IL12_32.LR.G3.D2_N | HS_W[7] | Y1 | 6
IL12_32.LR.G3.D1_P | HS_W[8] | AC5 | 6
IL12_32.LR.G3.D1_N | HS_W[9] | AD4 | 6
IL12_32.LR.G3.D0_P | HS_W[10] | AB3 | 6
IL12_32.LR.G3.D0_N | HS_W[11] | AB4 | 6
IL12_32.LR.G2.S_P | HS_W[12] | AB5 | 6
IL12_32.LR.G2.S_N | HS_W[13] | AB6 | 6
IL12_32.LR.G2.D0_P | HS_W[14] | AC7 | 6
IL12_32.LR.G2.D0_N | HS_W[15] | AD7 | 6
IL12_32.LR.G2.D3_P | HS_W[16] | AB7 | 6
IL12_32.LR.G2.D3_N | HS_W[17] | AC6 | 6
IL12_32.LR.G2.D4_P | HS_W[18] | Y4 | 6
IL12_32.LR.G2.D4_N | HS_W[19] | W4 | 6
IL12_32.LR.G2.D1_P | HS_W[20] | Y5 | 6
IL12_32.LR.G2.D1_N | HS_W[21] | W5 | 6
IL12_32.LR.G2.D2_P | HS_W[22] | Y7 | 6
IL12_32.LR.G2.D2_N | HS_W[23] | Y6 | 6
IL12_32.LR.G1.S_P | HS_W[24] | R1 | 6
IL12_32.LR.G1.S_N | HS_W[25] | T2 | 6
IL12_32.LR.G1.D4_P | HS_W[26] | W3 | 6
IL12_32.LR.G1.D4_N | HS_W[27] | Y3 | 6
IL12_32.LR.G1.D2_P | HS_W[28] | U2 | 6
IL12_32.LR.G1.D2_N | HS_W[29] | U3 | 6
IL12_32.LR.G1.D1_P | HS_W[30] | N1 | 6
IL12_32.LR.G1.D1_N | HS_W[31] | P1 | 6
IL12_32.LR.G1.D3_P | HS_W[32] | R3 | 6
IL12_32.LR.G1.D3_N | HS_W[33] | T3 | 6
IL12_32.LR.G1.D0_P | HS_W[34] | P2 | 6
IL12_32.LR.G1.D0_N | HS_W[35] | P3 | 6
IL12_32.LR.G0.S_P | HS_W[36] | R4 | 6
IL12_32.LR.G0.S_N | HS_W[37] | T5 | 6
IL12_32.LR.G0.D4_P | HS_W[38] | T4 | 6
IL12_32.LR.G0.D4_N | HS_W[39] | U5 | 6
IL12_32.LR.G0.D3_P | HS_W[40] | U6 | 6
IL12_32.LR.G0.D3_N | HS_W[41] | U7 | 6
IL12_32.LR.G0.D2_P | HS_W[42] | R6 | 6
IL12_32.LR.G0.D2_N | HS_W[43] | T6 | 6
IL12_32.LR.G0.D0_P | HS_W[44] | R7 | 6
IL12_32.LR.G0.D0_N | HS_W[45] | T7 | 6
IL12_32.LR.G0.D1_P | HS_W[46] | P5 | 6
IL12_32.LR.G0.D1_N | HS_W[47] | P4 | 6
Connection Between : FPGA33 (Banks 3 & 4) <--------------------> DDR3 SDRAM 33
Schematic Name | FPGA Top Level Port Name | FPGA Ball | FPGA Bank Column | SDRAM Pin
IL34_33.TB.G13.D6 | DDR_S[0] | AH32 | 4 | A13
IL34_33.TB.G13.D5_P | DDR_S[1] | AM31 | 4 | A1
IL34_33.TB.G13.D5_N | DDR_S[2] | AL32 | 4 | A9
IL34_33.TB.G13.D4_P | DDR_S[3] | AK31 | 4 | A6
IL34_33.TB.G13.D4_N | DDR_S[4] | AJ31 | 4 | A14
IL34_33.TB.G13.D3_P | DDR_S[5] | AM30 | 4 | A10
IL34_33.TB.G13.D3_N | DDR_S[6] | AL30 | 4 | A5
IL34_33.TB.G13.D2_P | DDR_S[7] | AK32 | 4 | A8
IL34_33.TB.G13.D2_N | DDR_S[8] | AJ32 | 4 | R\E\S\E\T\
IL34_33.TB.G13.D1_P | DDR_S[9] | AL28 | 4 | BA1
IL34_33.TB.G13.D1_N | DDR_S[10] | AK28 | 4 | A2
IL34_33.TB.G13.D0_P | DDR_S[11] | AM28 | 4 | CASn
IL34_33.TB.G13.D0_N | DDR_S[12] | AM29 | 4 | BA0
IL34_33.TB.G13.C_P | DDR_S[13] | AD32 | 3 | CK
IL34_33.TB.G13.C_N | DDR_S[14] | AE32 | 3 | CKn
IL34_33.TB.G8.D3_P | DDR_S[15] | AK29 | 4 | BA2
IL34_33.TB.G8.D3_N | DDR_S[16] | AK30 | 4 | A4
IL34_33.TB.G8.D2_P | DDR_S[17] | AH30 | 4 | A0
IL34_33.TB.G8.D2_N | DDR_S[18] | AG30 | 4 | A7
IL34_33.TB.G8.D1_P | DDR_S[19] | AJ28 | 4 | WEn
IL34_33.TB.G8.D1_N | DDR_S[20] | AH28 | 4 | A11
IL34_33.TB.G8.D0_P | DDR_S[21] | AG28 | 4 | A3
IL34_33.TB.G8.D0_N | DDR_S[22] | AG29 | 4 | A12
IL34_33.LR.G3.S_P | DDR_S[23] | AC30 | 3 | LDQS
IL34_33.LR.G3.S_N | DDR_S[24] | AB31 | 3 | LDQSn
IL34_33.LR.G3.D4_P | DDR_S[25] | AC31 | 3 | DQ6
IL34_33.LR.G3.D4_N | DDR_S[26] | AE31 | 3 | CSn
IL34_33.LR.G3.D3_P | DDR_S[27] | AD30 | 3 | DQ5
IL34_33.LR.G3.D3_N | DDR_S[28] | AE30 | 3 | DQ2
IL34_33.LR.G3.D2_P | DDR_S[29] | W31 | 3 | DQ4
IL34_33.LR.G3.D2_N | DDR_S[30] | Y32 | 3 | DQ0
IL34_33.LR.G3.D1_P | DDR_S[31] | AC28 | 3 | DQ3
IL34_33.LR.G3.D1_N | DDR_S[32] | AD29 | 3 | DQ7
IL34_33.LR.G3.D0_P | DDR_S[33] | AB30 | 3 | DQ1
IL34_33.LR.G3.D0_N | DDR_S[34] | AB29 | 3 | LDM
IL34_33.LR.G2.S_P | DDR_S[35] | AB28 | 3 | UDQS
IL34_33.LR.G2.S_N | DDR_S[36] | AB27 | 3 | UDQSn
IL34_33.LR.G2.D4_P | DDR_S[37] | AC26 | 3 | DQ14
IL34_33.LR.G2.D4_N | DDR_S[38] | AD26 | 3 | RASn
IL34_33.LR.G2.D3_P | DDR_S[39] | AB26 | 3 | DQ12
IL34_33.LR.G2.D3_N | DDR_S[40] | AC27 | 3 | DQ10
IL34_33.LR.G2.D2_P | DDR_S[41] | Y29 | 3 | UDM
IL34_33.LR.G2.D2_N | DDR_S[42] | W29 | 3 | DQ9
IL34_33.LR.G2.D1_P | DDR_S[43] | Y28 | 3 | DQ15
IL34_33.LR.G2.D1_N | DDR_S[44] | W28 | 3 | DQ13
IL34_33.LR.G2.D0_P | DDR_S[45] | Y26 | 3 | DQ11
IL34_33.LR.G2.D0_N | DDR_S[46] | Y27 | 3 | DQ8
IL34_33.LR.G1.S_P | DDR_S[47] | R32 | 3 | LDQS
IL34_33.LR.G1.S_N | DDR_S[48] | T31 | 3 | LDQSn
IL34_33.LR.G1.D4_P | DDR_S[49] | W30 | 3 | DQ0
IL34_33.LR.G1.D4_N | DDR_S[50] | Y30 | 3 | ODT
IL34_33.LR.G1.D3_P | DDR_S[50] | U31 | 3 | DQ4
IL34_33.LR.G1.D3_N | DDR_S[51] | U30 | 3 | DQ6
IL34_33.LR.G1.D2_P | DDR_S[52] | N32 | 3 | DQ2
IL34_33.LR.G1.D2_N | DDR_S[53] | P32 | 3 | DQ5
IL34_33.LR.G1.D1_P | DDR_S[54] | R30 | 3 | DQ3
IL34_33.LR.G1.D1_N | DDR_S[55] | T30 | 3 | LDM
IL34_33.LR.G1.D0_P | DDR_S[56] | P31 | 3 | DQ1
IL34_33.LR.G1.D0_N | DDR_S[57] | P30 | 3 | DQ7
IL34_33.LR.G0.S_P | DDR_S[58] | R29 | 3 | UDQS
IL34_33.LR.G0.S_N | DDR_S[59] | T28 | 3 | UDQSn
IL34_33.LR.G0.D4_P | DDR_S[50] | T29 | 3 | DQ8
IL34_33.LR.G0.D4_N | DDR_S[51] | U28 | 3 | CKE
IL34_33.LR.G0.D3_P | DDR_S[52] | U27 | 3 | DQ10
IL34_33.LR.G0.D3_N | DDR_S[53] | U26 | 3 | DQ14
IL34_33.LR.G0.D2_P | DDR_S[54] | R27 | 3 | DQ11
IL34_33.LR.G0.D2_N | DDR_S[55] | T27 | 3 | DQ12
IL34_33.LR.G0.D1_P | DDR_S[56] | R26 | 3 | DQ15
IL34_33.LR.G0.D1_N | DDR_S[57] | T26 | 3 | DQ13
IL34_33.LR.G0.D0_P | DDR_S[58] | P28 | 3 | DQ9
IL34_33.LR.G0.D0_N | DDR_S[59] | P29 | 3 | UDM

## FPGA10
Connection Between : FPGA10 (Banks 0 & 7 ) <--------------------> FPGA00 (Banks 0 & 7) |  |  |  |  | General Guidelines on VCCIO & VREF
Schematic Name | FPGA Top Level Port Name | FPGA Ball | FPGA Bank Column |  | Banks | VREF Pin | VREF (V) | VCCIO Pin | VCCIO (V)
IL07_00.TB.G13.D6 | LS_N[0] | B8 | 0 |  | 0 | None | None | K12, K14, K15, K16 | 1.35
IL07_00.TB.G13.D5_P | LS_N[1] | B7 | 0 |  | 1 | None | None | K17, K18, K19, K21 | 1.35
IL07_00.TB.G13.D5_N | LS_N[2] | A7 | 0 |  | 2 | J26 | 0.6 | T23, R23, P23, M23 | 1.35
IL07_00.TB.G13.D4_P | LS_N[3] | F9 | 0 |  | 3 | V29 | 0.6 | AA23, W23, V23, U23 | 1.35
IL07_00.TB.G13.D4_N | LS_N[4] | D9 | 0 |  | 4 | None | None | AC23, AB23 | 1.35
IL07_00.TB.G13.D3_P | LS_N[5] | D8 | 0 |  | 6 | V4 | 0.6 | AA10, W10, V10, U10 | 1.35
IL07_00.TB.G13.D3_N | LS_N[6] | C8 | 0 |  | 7 | J7 | 0.6 | T10, R10, P10, M10 | 1.35
IL07_00.TB.G13.D2_P | LS_N[7] | D10 | 0 |  | 8 | None | None | AC10, AB10 | 1.35
IL07_00.TB.G13.D2_N | LS_N[8] | C10 | 0
IL07_00.TB.G13.D1_P | LS_N[9] | C9 | 0 |  | FPGA Top Level Port name nomenclature
IL07_00.TB.G13.D1_N | LS_N[10] | A9 | 0 |  | {Data_Rate}_{Direction}
IL07_00.TB.G13.D0_P | LS_N[11] | D11 | 0 |  | HS= High Speed(DDR) & LS = Low Speed (SDR)
IL07_00.TB.G13.D0_N | LS_N[12] | C11 | 0 |  | N=North, W=West, S= South, E= East
IL07_00.TB.G13.C_P | LS_N[13] | B3 | 0
IL07_00.TB.G13.C_N | LS_N[14] | B4 | 0
IL07_00.TB.G8.D3_P | LS_N[15] | A2 | 0
IL07_00.TB.G8.D3_N | LS_N[16] | A3 | 0
IL07_00.TB.G8.D2_P | LS_N[17] | D7 | 0
IL07_00.TB.G8.D2_N | LS_N[18] | C7 | 0
IL07_00.TB.G8.D1_P | LS_N[19] | A4 | 0
IL07_00.TB.G8.D1_N | LS_N[20] | A5 | 0
IL07_00.TB.G8.D0_P | LS_N[21] | F8 | 0
IL07_00.TB.G8.D0_N | LS_N[22] | E8 | 0
IL07_00.LR.G3.S_P | HS_N[0] | C17 | 0
IL07_00.LR.G3.S_N | HS_N[1] | D17 | 0
IL07_00.LR.G3.D4_P | HS_N[2] | J4 | 7
IL07_00.LR.G3.D4_N | HS_N[3] | K4 | 7
IL07_00.LR.G3.D3_P | HS_N[4] | H6 | 7
IL07_00.LR.G3.D3_N | HS_N[5] | H5 | 7
IL07_00.LR.G3.D2_P | HS_N[6] | L2 | 7
IL07_00.LR.G3.D2_N | HS_N[7] | L3 | 7
IL07_00.LR.G3.D1_P | HS_N[8] | C1 | 7
IL07_00.LR.G3.D1_N | HS_N[9] | D1 | 7
IL07_00.LR.G3.D0_P | HS_N[10] | F3 | 7
IL07_00.LR.G3.D0_N | HS_N[11] | E3 | 7
IL07_00.LR.G2.S_P | HS_N[12] | B1 | 7
IL07_00.LR.G2.S_N | HS_N[13] | C2 | 7
IL07_00.LR.G2.D4_P | HS_N[14] | D3 | 7
IL07_00.LR.G2.D4_N | HS_N[15] | D2 | 7
IL07_00.LR.G2.D3_P | HS_N[16] | F4 | 7
IL07_00.LR.G2.D3_N | HS_N[17] | F5 | 7
IL07_00.LR.G2.D2_P | HS_N[18] | C5 | 7
IL07_00.LR.G2.D2_N | HS_N[19] | D5 | 7
IL07_00.LR.G2.D1_P | HS_N[20] | D4 | 7
IL07_00.LR.G2.D1_N | HS_N[21] | E4 | 7
IL07_00.LR.G2.D0_P | HS_N[22] | C4 | 7
IL07_00.LR.G2.D0_N | HS_N[23] | C3 | 7
IL07_00.LR.G1.S_P | HS_N[24] | K2 | 7
IL07_00.LR.G1.S_N | HS_N[25] | J1 | 7
IL07_00.LR.G1.D4_P | HS_N[26] | F2 | 7
IL07_00.LR.G1.D4_N | HS_N[27] | E1 | 7
IL07_00.LR.G1.D3_P | HS_N[28] | J3 | 7
IL07_00.LR.G1.D3_N | HS_N[29] | K3 | 7
IL07_00.LR.G1.D2_P | HS_N[30] | H2 | 7
IL07_00.LR.G1.D2_N | HS_N[31] | H3 | 7
IL07_00.LR.G1.D1_P | HS_N[32] | F1 | 7
IL07_00.LR.G1.D1_N | HS_N[33] | H1 | 7
IL07_00.LR.G1.D0_P | HS_N[34] | K1 | 7
IL07_00.LR.G1.D0_N | HS_N[35] | L1 | 7
IL07_00.LR.G0.S_P | HS_N[36] | N3 | 7
IL07_00.LR.G0.S_N | HS_N[37] | N4 | 7
IL07_00.LR.G0.D4_P | HS_N[38] | L7 | 7
IL07_00.LR.G0.D4_N | HS_N[39] | L6 | 7
IL07_00.LR.G0.D3_P | HS_N[40] | K6 | 7
IL07_00.LR.G0.D3_N | HS_N[41] | K7 | 7
IL07_00.LR.G0.D2_P | HS_N[42] | N6 | 7
IL07_00.LR.G0.D2_N | HS_N[43] | N7 | 7
IL07_00.LR.G0.D1_P | HS_N[44] | K5 | 7
IL07_00.LR.G0.D1_N | HS_N[45] | L4 | 7
IL07_00.LR.G0.D0_P | HS_N[46] | P6 | 7
IL07_00.LR.G0.D0_N | HS_N[47] | P7 | 7
Connection Between : FPGA10 (Banks 1 & 2) <--------------------> FPGA11 (Banks 6 & 8)
Schematic Name | FPGA Top Level Port Name | FPGA Ball | FPGA Bank Column
IL12_10.TB.G13.D6 | LS_E[0] | C23 | 1
IL12_10.TB.G13.D1_P | LS_E[1] | A19 | 1
IL12_10.TB.G13.D1_N | LS_E[2] | B19 | 1
IL12_10.TB.G13.D0_P | LS_E[3] | D18 | 1
IL12_10.TB.G13.D0_N | LS_E[4] | F18 | 1
IL12_10.TB.G13.D3_P | LS_E[5] | E19 | 1
IL12_10.TB.G13.D3_N | LS_E[6] | F19 | 1
IL12_10.TB.G13.D5_P | LS_E[7] | D20 | 1
IL12_10.TB.G13.D5_N | LS_E[8] | F20 | 1
IL12_10.TB.G13.D2_P | LS_E[9] | C19 | 1
IL12_10.TB.G13.D2_N | LS_E[10] | D19 | 1
IL12_10.TB.G13.D4_P | LS_E[11] | A20 | 1
IL12_10.TB.G13.D4_N | LS_E[12] | C20 | 1
IL12_10.TB.G13.C_P | LS_E[13] | E17 | 1
IL12_10.TB.G13.C_N | LS_E[14] | F17 | 1
IL12_10.TB.G8.D3_P | LS_E[15] | A23 | 1
IL12_10.TB.G8.D3_N | LS_E[16] | B23 | 1
IL12_10.TB.G8.D1_P | LS_E[17] | C22 | 1
IL12_10.TB.G8.D1_N | LS_E[18] | D22 | 1
IL12_10.TB.G8.D2_P | LS_E[19] | E22 | 1
IL12_10.TB.G8.D2_N | LS_E[20] | F22 | 1
IL12_10.TB.G8.D0_P | LS_E[21] | A22 | 1
IL12_10.TB.G8.D0_N | LS_E[22] | B22 | 1
IL12_10.LR.G3.S_P | HS_E[0] | B29 | 1
IL12_10.LR.G3.S_N | HS_E[1] | B30 | 1
IL12_10.LR.G3.D4_P | HS_E[2] | H27 | 2
IL12_10.LR.G3.D4_N | HS_E[3] | H28 | 2
IL12_10.LR.G3.D3_P | HS_E[4] | J29 | 2
IL12_10.LR.G3.D3_N | HS_E[5] | K29 | 2
IL12_10.LR.G3.D2_P | HS_E[6] | L31 | 2
IL12_10.LR.G3.D2_N | HS_E[7] | L30 | 2
IL12_10.LR.G3.D1_P | HS_E[8] | C32 | 2
IL12_10.LR.G3.D1_N | HS_E[9] | D32 | 2
IL12_10.LR.G3.D0_P | HS_E[10] | F30 | 2
IL12_10.LR.G3.D0_N | HS_E[11] | E30 | 2
IL12_10.LR.G2.S_P | HS_E[12] | N30 | 2
IL12_10.LR.G2.S_N | HS_E[13] | N29 | 2
IL12_10.LR.G2.D0_P | HS_E[14] | K27 | 2
IL12_10.LR.G2.D0_N | HS_E[15] | K26 | 2
IL12_10.LR.G2.D3_P | HS_E[16] | P27 | 2
IL12_10.LR.G2.D3_N | HS_E[17] | P26 | 2
IL12_10.LR.G2.D4_P | HS_E[18] | L26 | 2
IL12_10.LR.G2.D4_N | HS_E[19] | L27 | 2
IL12_10.LR.G2.D1_P | HS_E[20] | K28 | 2
IL12_10.LR.G2.D1_N | HS_E[21] | L29 | 2
IL12_10.LR.G2.D2_P | HS_E[22] | N27 | 2
IL12_10.LR.G2.D2_N | HS_E[23] | N26 | 2
IL12_10.LR.G1.S_P | HS_E[24] | K31 | 2
IL12_10.LR.G1.S_N | HS_E[25] | J32 | 2
IL12_10.LR.G1.D4_P | HS_E[26] | K32 | 2
IL12_10.LR.G1.D4_N | HS_E[27] | L32 | 2
IL12_10.LR.G1.D2_P | HS_E[28] | H31 | 2
IL12_10.LR.G1.D2_N | HS_E[29] | H30 | 2
IL12_10.LR.G1.D1_P | HS_E[30] | F32 | 2
IL12_10.LR.G1.D1_N | HS_E[31] | H32 | 2
IL12_10.LR.G1.D3_P | HS_E[32] | J30 | 2
IL12_10.LR.G1.D3_N | HS_E[33] | K30 | 2
IL12_10.LR.G1.D0_P | HS_E[34] | F31 | 2
IL12_10.LR.G1.D0_N | HS_E[35] | E32 | 2
IL12_10.LR.G0.S_P | HS_E[36] | B32 | 2
IL12_10.LR.G0.S_N | HS_E[37] | C31 | 2
IL12_10.LR.G0.D4_P | HS_E[38] | D30 | 2
IL12_10.LR.G0.D4_N | HS_E[39] | D31 | 2
IL12_10.LR.G0.D3_P | HS_E[40] | F29 | 2
IL12_10.LR.G0.D3_N | HS_E[41] | F28 | 2
IL12_10.LR.G0.D2_P | HS_E[42] | D29 | 2
IL12_10.LR.G0.D2_N | HS_E[43] | E29 | 2
IL12_10.LR.G0.D0_P | HS_E[44] | C28 | 2
IL12_10.LR.G0.D0_N | HS_E[45] | D28 | 2
IL12_10.LR.G0.D1_P | HS_E[46] | C29 | 2
IL12_10.LR.G0.D1_N | HS_E[47] | C30 | 2
Connection Between : FPGA10 (Banks 6 & 8) <--------------------> J4 (Graviton)
Schematic Name | FPGA Top Level Port Name | FPGA Ball | FPGA Bank Column | J4 Connector
IL68_10.TB.G13.D5_P | LS_W[0] | U4 | 6 | 318
IL68_10.TB.G13.D5_N | LS_W[1] | V6 | 6 | 285
IL68_10.TB.G13.D4_P | LS_W[2] | V7 | 6 | 286
IL68_10.TB.G13.D4_N | LS_W[3] | AB1 | 6 | 289
IL68_10.TB.G13.D3_P | LS_W[4] | AC1 | 6 | 288
IL68_10.TB.G13.D3_N | LS_W[5] | AE5 | 6 | 295
IL68_10.TB.G13.D2_P | LS_W[6] | AE4 | 6 | 296
IL68_10.TB.G13.D2_N | LS_W[7] | AD6 | 6 | 299
IL68_10.TB.G13.D1_P | LS_W[8] | AE6 | 6 | 298
IL68_10.TB.G13.D1_N | LS_W[9] | V1 | 6 | 292
IL68_10.TB.G13.D0_P | LS_W[10] | W1 | 6 | 293
IL68_10.TB.G13.D0_N | LS_W[11] | T1 | 6 | 312
IL68_10.TB.G13.C_P | LS_W[12] | U1 | 6 | 313
IL68_10.TB.G13.C_N | LS_W[13] | AD1 | 6 | 283
IL68_10.TB.G8.D3_P | LS_W[14] | AE1 | 6 | 282
IL68_10.TB.G8.D3_N | LS_W[15] | AG3 | 8 | 303
IL68_10.TB.G8.D2_P | LS_W[16] | AH3 | 8 | 302
IL68_10.TB.G8.D2_N | LS_W[17] | AL1 | 8 | 308
IL68_10.TB.G8.D1_P | LS_W[18] | AM2 | 8 | 309
IL68_10.TB.G8.D1_N | LS_W[19] | AJ1 | 8 | 316
IL68_10.TB.G8.D0_P | LS_W[20] | AK1 | 8 | 315
IL68_10.TB.G8.D0_N | LS_W[21] | AG1 | 8 | 306
IL68_10.LR.G3.S_P | LS_W[22] | AH1 | 8 | 305
IL68_10.LR.G3.S_N | HS_W[0] | AC3 | 6 | 278
IL68_10.LR.G3.D4_P | HS_W[1] | AB2 | 6 | 279
IL68_10.LR.G3.D4_N | HS_W[2] | AC2 | 6 | 276
IL68_10.LR.G3.D3_P | HS_W[3] | AE2 | 6 | 275
IL68_10.LR.G3.D3_N | HS_W[4] | AD3 | 6 | 273
IL68_10.LR.G3.D2_P | HS_W[5] | AE3 | 6 | 272
IL68_10.LR.G3.D2_N | HS_W[6] | W2 | 6 | 265
IL68_10.LR.G3.D1_P | HS_W[7] | Y1 | 6 | 266
IL68_10.LR.G3.D1_N | HS_W[8] | AC5 | 6 | 268
IL68_10.LR.G3.D0_P | HS_W[9] | AD4 | 6 | 269
IL68_10.LR.G3.D0_N | HS_W[10] | AB3 | 6 | 263
IL68_10.LR.G2.S_P | HS_W[11] | AB4 | 6 | 262
IL68_10.LR.G2.S_N | HS_W[12] | AB5 | 6 | 259
IL68_10.LR.G2.D4_P | HS_W[13] | AB6 | 6 | 258
IL68_10.LR.G2.D4_N | HS_W[14] | AC7 | 6 | 242
IL68_10.LR.G2.D3_P | HS_W[15] | AD7 | 6 | 243
IL68_10.LR.G2.D3_N | HS_W[16] | AB7 | 6 | 253
IL68_10.LR.G2.D2_P | HS_W[17] | AC6 | 6 | 252
IL68_10.LR.G2.D2_N | HS_W[18] | Y4 | 6 | 246
IL68_10.LR.G2.D1_P | HS_W[19] | W4 | 6 | 245
IL68_10.LR.G2.D1_N | HS_W[20] | Y5 | 6 | 255
IL68_10.LR.G2.D0_P | HS_W[21] | W5 | 6 | 256
IL68_10.LR.G2.D0_N | HS_W[22] | Y7 | 6 | 249
IL68_10.LR.G1.S_P | HS_W[23] | Y6 | 6 | 248
IL68_10.LR.G1.S_N | HS_W[24] | R1 | 6 | 238
IL68_10.LR.G1.D4_P | HS_W[25] | T2 | 6 | 239
IL68_10.LR.G1.D4_N | HS_W[26] | W3 | 6 | 228
IL68_10.LR.G1.D3_P | HS_W[27] | Y3 | 6 | 229
IL68_10.LR.G1.D3_N | HS_W[28] | U2 | 6 | 232
IL68_10.LR.G1.D2_P | HS_W[29] | U3 | 6 | 233
IL68_10.LR.G1.D2_N | HS_W[30] | N1 | 6 | 226
IL68_10.LR.G1.D1_P | HS_W[31] | P1 | 6 | 225
IL68_10.LR.G1.D1_N | HS_W[32] | R3 | 6 | 222
IL68_10.LR.G1.D0_P | HS_W[33] | T3 | 6 | 223
IL68_10.LR.G1.D0_N | HS_W[34] | P2 | 6 | 236
IL68_10.LR.G0.S_P | HS_W[35] | P3 | 6 | 235
IL68_10.LR.G0.S_N | HS_W[36] | R4 | 6 | 219
IL68_10.LR.G0.D4_P | HS_W[37] | T5 | 6 | 218
IL68_10.LR.G0.D4_N | HS_W[38] | T4 | 6 | 212
IL68_10.LR.G0.D3_P | HS_W[39] | U5 | 6 | 213
IL68_10.LR.G0.D3_N | HS_W[40] | U6 | 6 | 208
IL68_10.LR.G0.D2_P | HS_W[41] | U7 | 6 | 209
IL68_10.LR.G0.D2_N | HS_W[42] | R6 | 6 | 202
IL68_10.LR.G0.D1_P | HS_W[43] | T6 | 6 | 203
IL68_10.LR.G0.D1_N | HS_W[44] | R7 | 6 | 205
IL68_10.LR.G0.D0_P | HS_W[45] | T7 | 6 | 206
IL68_10.LR.G0.D0_N | HS_W[46] | P5 | 6 | 216
Connection Between : FPGA10 (Banks 3 & 4) <--------------------> FPGA20 (Banks 0 & 7)
Schematic Name | FPGA Top Level Port Name | FPGA Ball | FPGA Bank Column
IL07_20.TB.G13.D6 | LS_S[0] | AH32 | 4
IL07_20.TB.G13.D5_P | LS_S[1] | AM31 | 4
IL07_20.TB.G13.D5_N | LS_S[2] | AL32 | 4
IL07_20.TB.G13.D4_P | LS_S[3] | AK31 | 4
IL07_20.TB.G13.D4_N | LS_S[4] | AJ31 | 4
IL07_20.TB.G13.D3_P | LS_S[5] | AK32 | 4
IL07_20.TB.G13.D3_N | LS_S[6] | AJ32 | 4
IL07_20.TB.G13.D2_P | LS_S[7] | AM30 | 4
IL07_20.TB.G13.D2_N | LS_S[8] | AL30 | 4
IL07_20.TB.G13.D1_P | LS_S[9] | AM28 | 4
IL07_20.TB.G13.D1_N | LS_S[10] | AM29 | 4
IL07_20.TB.G13.D0_P | LS_S[11] | AL28 | 4
IL07_20.TB.G13.D0_N | LS_S[12] | AK28 | 4
IL07_20.TB.G13.C_P | LS_S[13] | AD32 | 3
IL07_20.TB.G13.C_N | LS_S[14] | AE32 | 3
IL07_20.TB.G8.D3_P | LS_S[15] | AK29 | 4
IL07_20.TB.G8.D3_N | LS_S[16] | AK30 | 4
IL07_20.TB.G8.D2_P | LS_S[17] | AH30 | 4
IL07_20.TB.G8.D2_N | LS_S[18] | AG30 | 4
IL07_20.TB.G8.D1_P | LS_S[19] | AJ28 | 4
IL07_20.TB.G8.D1_N | LS_S[20] | AH28 | 4
IL07_20.TB.G8.D0_P | LS_S[21] | AG28 | 4
IL07_20.TB.G8.D0_N | LS_S[22] | AG29 | 4
IL07_20.LR.G3.S_P | HS_S[0] | AC30 | 3
IL07_20.LR.G3.S_N | HS_S[1] | AB31 | 3
IL07_20.LR.G3.D4_P | HS_S[2] | AC31 | 3
IL07_20.LR.G3.D4_N | HS_S[3] | AE31 | 3
IL07_20.LR.G3.D3_P | HS_S[4] | AB30 | 3
IL07_20.LR.G3.D3_N | HS_S[5] | AB29 | 3
IL07_20.LR.G3.D2_P | HS_S[6] | AC28 | 3
IL07_20.LR.G3.D2_N | HS_S[7] | AD29 | 3
IL07_20.LR.G3.D1_P | HS_S[8] | W31 | 3
IL07_20.LR.G3.D1_N | HS_S[9] | Y32 | 3
IL07_20.LR.G3.D0_P | HS_S[10] | AD30 | 3
IL07_20.LR.G3.D0_N | HS_S[11] | AE30 | 3
IL07_20.LR.G2.S_P | HS_S[12] | AB28 | 3
IL07_20.LR.G2.S_N | HS_S[13] | AB27 | 3
IL07_20.LR.G2.D4_P | HS_S[14] | AC26 | 3
IL07_20.LR.G2.D4_N | HS_S[15] | AD26 | 3
IL07_20.LR.G2.D3_P | HS_S[16] | AB26 | 3
IL07_20.LR.G2.D3_N | HS_S[17] | AC27 | 3
IL07_20.LR.G2.D2_P | HS_S[18] | Y29 | 3
IL07_20.LR.G2.D2_N | HS_S[19] | W29 | 3
IL07_20.LR.G2.D1_P | HS_S[20] | Y28 | 3
IL07_20.LR.G2.D1_N | HS_S[21] | W28 | 3
IL07_20.LR.G2.D0_P | HS_S[22] | Y26 | 3
IL07_20.LR.G2.D0_N | HS_S[23] | Y27 | 3
IL07_20.LR.G1.S_P | HS_S[24] | R32 | 3
IL07_20.LR.G1.S_N | HS_S[25] | T31 | 3
IL07_20.LR.G1.D4_P | HS_S[26] | U31 | 3
IL07_20.LR.G1.D4_N | HS_S[27] | U30 | 3
IL07_20.LR.G1.D3_P | HS_S[28] | W30 | 3
IL07_20.LR.G1.D3_N | HS_S[29] | Y30 | 3
IL07_20.LR.G1.D2_P | HS_S[30] | N32 | 3
IL07_20.LR.G1.D2_N | HS_S[31] | P32 | 3
IL07_20.LR.G1.D1_P | HS_S[32] | R30 | 3
IL07_20.LR.G1.D1_N | HS_S[33] | T30 | 3
IL07_20.LR.G1.D0_P | HS_S[34] | P31 | 3
IL07_20.LR.G1.D0_N | HS_S[35] | P30 | 3
IL07_20.LR.G0.S_P | HS_S[36] | R29 | 3
IL07_20.LR.G0.S_N | HS_S[37] | T28 | 3
IL07_20.LR.G0.D4_P | HS_S[38] | T29 | 3
IL07_20.LR.G0.D4_N | HS_S[39] | U28 | 3
IL07_20.LR.G0.D3_P | HS_S[40] | P28 | 3
IL07_20.LR.G0.D3_N | HS_S[41] | P29 | 3
IL07_20.LR.G0.D2_P | HS_S[42] | R26 | 3
IL07_20.LR.G0.D2_N | HS_S[43] | T26 | 3
IL07_20.LR.G0.D1_P | HS_S[44] | R27 | 3
IL07_20.LR.G0.D1_N | HS_S[45] | T27 | 3
IL07_20.LR.G0.D0_P | HS_S[46] | U27 | 3
IL07_20.LR.G0.D0_N | HS_S[47] | U26 | 3

## FPGA11
Connection Between : FPGA11 (Banks 0 & 7 ) <--------------------> FPGA01 (Banks 6 & 8) |  |  |  | General Guidelines on VCCIO & VREF
Schematic Name | FPGA Top Level Port Name | FPGA Ball | FPGA Bank Column | Banks | VREF Pin | VREF (V) | VCCIO Pin | VCCIO (V)
IL07_11.TB.G13.D6 | LS_N[0] | B8 | 0 | 0 | None | None | K12, K14, K15, K16 | 1.35
IL07_11.TB.G13.D5_P | LS_N[1] | D8 | 0 | 1 | None | None | K17, K18, K19, K21 | 1.35
IL07_11.TB.G13.D5_N | LS_N[2] | C8 | 0 | 2 | J26 | 0.6 | T23, R23, P23, M23 | 1.35
IL07_11.TB.G13.D4_P | LS_N[3] | F8 | 0 | 3 | V29 | 0.6 | AA23, W23, V23, U23 | 1.35
IL07_11.TB.G13.D4_N | LS_N[4] | E8 | 0 | 4 | None | None | AC23, AB23 | 1.35
IL07_11.TB.G13.D3_P | LS_N[5] | B7 | 0 | 6 | V4 | 0.6 | AA10, W10, V10, U10 | 1.35
IL07_11.TB.G13.D3_N | LS_N[6] | A7 | 0 | 7 | J7 | 0.6 | T10, R10, P10, M10 | 1.35
IL07_11.TB.G13.D2_P | LS_N[7] | D7 | 0 | 8 | None | None | AC10, AB10 | 1.35
IL07_11.TB.G13.D2_N | LS_N[8] | C7 | 0
IL07_11.TB.G13.D1_P | LS_N[9] | A4 | 0 | FPGA Top Level Port name nomenclature
IL07_11.TB.G13.D1_N | LS_N[10] | A5 | 0 | {Data_Rate}_{Direction}
IL07_11.TB.G13.D0_P | LS_N[11] | A2 | 0 | HS= High Speed(DDR) & LS = Low Speed (SDR)
IL07_11.TB.G13.D0_N | LS_N[12] | A3 | 0 | N=North, W=West, S= South, E= East
IL07_11.TB.G13.C_P | LS_N[13] | B3 | 0
IL07_11.TB.G13.C_N | LS_N[14] | B4 | 0
IL07_11.TB.G8.D3_P | LS_N[15] | D10 | 0
IL07_11.TB.G8.D3_N | LS_N[16] | C10 | 0
IL07_11.TB.G8.D2_P | LS_N[17] | D11 | 0
IL07_11.TB.G8.D2_N | LS_N[18] | C11 | 0
IL07_11.TB.G8.D1_P | LS_N[19] | C9 | 0
IL07_11.TB.G8.D1_N | LS_N[20] | A9 | 0
IL07_11.TB.G8.D0_P | LS_N[21] | F9 | 0
IL07_11.TB.G8.D0_N | LS_N[22] | D9 | 0
IL07_11.LR.G3.S_P | HS_N[0] | C17 | 0
IL07_11.LR.G3.S_N | HS_N[1] | D17 | 0
IL07_11.LR.G3.D4_P | HS_N[2] | H6 | 7
IL07_11.LR.G3.D4_N | HS_N[3] | H5 | 7
IL07_11.LR.G3.D3_P | HS_N[4] | J4 | 7
IL07_11.LR.G3.D3_N | HS_N[5] | K4 | 7
IL07_11.LR.G3.D2_P | HS_N[6] | L2 | 7
IL07_11.LR.G3.D2_N | HS_N[7] | L3 | 7
IL07_11.LR.G3.D1_P | HS_N[8] | C1 | 7
IL07_11.LR.G3.D1_N | HS_N[9] | D1 | 7
IL07_11.LR.G3.D0_P | HS_N[10] | F3 | 7
IL07_11.LR.G3.D0_N | HS_N[11] | E3 | 7
IL07_11.LR.G2.S_P | HS_N[12] | N3 | 7
IL07_11.LR.G2.S_N | HS_N[13] | N4 | 7
IL07_11.LR.G2.D4_P | HS_N[14] | L7 | 7
IL07_11.LR.G2.D4_N | HS_N[15] | L6 | 7
IL07_11.LR.G2.D3_P | HS_N[16] | P6 | 7
IL07_11.LR.G2.D3_N | HS_N[17] | P7 | 7
IL07_11.LR.G2.D0_P | HS_N[18] | K6 | 7
IL07_11.LR.G2.D0_N | HS_N[19] | K7 | 7
IL07_11.LR.G2.D1_P | HS_N[20] | K5 | 7
IL07_11.LR.G2.D1_N | HS_N[21] | L4 | 7
IL07_11.LR.G2.D2_P | HS_N[22] | N6 | 7
IL07_11.LR.G2.D2_N | HS_N[23] | N7 | 7
IL07_11.LR.G1.S_P | HS_N[24] | K2 | 7
IL07_11.LR.G1.S_N | HS_N[25] | J1 | 7
IL07_11.LR.G1.D4_P | HS_N[26] | K1 | 7
IL07_11.LR.G1.D4_N | HS_N[27] | L1 | 7
IL07_11.LR.G1.D3_P | HS_N[28] | J3 | 7
IL07_11.LR.G1.D3_N | HS_N[29] | K3 | 7
IL07_11.LR.G1.D2_P | HS_N[30] | H2 | 7
IL07_11.LR.G1.D2_N | HS_N[31] | H3 | 7
IL07_11.LR.G1.D0_P | HS_N[32] | F2 | 7
IL07_11.LR.G1.D0_N | HS_N[33] | E1 | 7
IL07_11.LR.G1.D1_P | HS_N[34] | F1 | 7
IL07_11.LR.G1.D1_N | HS_N[35] | H1 | 7
IL07_11.LR.G0.S_P | HS_N[36] | B1 | 7
IL07_11.LR.G0.S_N | HS_N[37] | C2 | 7
IL07_11.LR.G0.D4_P | HS_N[38] | D3 | 7
IL07_11.LR.G0.D4_N | HS_N[39] | D2 | 7
IL07_11.LR.G0.D3_P | HS_N[40] | F4 | 7
IL07_11.LR.G0.D3_N | HS_N[41] | F5 | 7
IL07_11.LR.G0.D2_P | HS_N[42] | D4 | 7
IL07_11.LR.G0.D2_N | HS_N[43] | E4 | 7
IL07_11.LR.G0.D1_P | HS_N[44] | C4 | 7
IL07_11.LR.G0.D1_N | HS_N[45] | C3 | 7
IL07_11.LR.G0.D0_P | HS_N[46] | C5 | 7
IL07_11.LR.G0.D0_N | HS_N[47] | D5 | 7
Connection Between : FPGA11 (Banks 1 & 2) <--------------------> FPGA12 (Banks 6 & 8)
Schematic Name | FPGA Top Level Port Name | FPGA Ball | FPGA Bank Column
IL12_11.TB.G13.D6 | LS_E[0] | C23 | 1
IL12_11.TB.G13.D1_P | LS_E[1] | A19 | 1
IL12_11.TB.G13.D1_N | LS_E[2] | B19 | 1
IL12_11.TB.G13.D0_P | LS_E[3] | D18 | 1
IL12_11.TB.G13.D0_N | LS_E[4] | F18 | 1
IL12_11.TB.G13.D3_P | LS_E[5] | E19 | 1
IL12_11.TB.G13.D3_N | LS_E[6] | F19 | 1
IL12_11.TB.G13.D5_P | LS_E[7] | D20 | 1
IL12_11.TB.G13.D5_N | LS_E[8] | F20 | 1
IL12_11.TB.G13.D2_P | LS_E[9] | C19 | 1
IL12_11.TB.G13.D2_N | LS_E[10] | D19 | 1
IL12_11.TB.G13.D4_P | LS_E[11] | A20 | 1
IL12_11.TB.G13.D4_N | LS_E[12] | C20 | 1
IL12_11.TB.G13.C_P | LS_E[13] | E17 | 1
IL12_11.TB.G13.C_N | LS_E[14] | F17 | 1
IL12_11.TB.G8.D3_P | LS_E[15] | A23 | 1
IL12_11.TB.G8.D3_N | LS_E[16] | B23 | 1
IL12_11.TB.G8.D1_P | LS_E[17] | C22 | 1
IL12_11.TB.G8.D1_N | LS_E[18] | D22 | 1
IL12_11.TB.G8.D2_P | LS_E[19] | E22 | 1
IL12_11.TB.G8.D2_N | LS_E[20] | F22 | 1
IL12_11.TB.G8.D0_P | LS_E[21] | A22 | 1
IL12_11.TB.G8.D0_N | LS_E[22] | B22 | 1
IL12_11.LR.G3.S_P | HS_E[0] | B29 | 1
IL12_11.LR.G3.S_N | HS_E[1] | B30 | 1
IL12_11.LR.G3.D4_P | HS_E[2] | H27 | 2
IL12_11.LR.G3.D4_N | HS_E[3] | H28 | 2
IL12_11.LR.G3.D3_P | HS_E[4] | J29 | 2
IL12_11.LR.G3.D3_N | HS_E[5] | K29 | 2
IL12_11.LR.G3.D2_P | HS_E[6] | L31 | 2
IL12_11.LR.G3.D2_N | HS_E[7] | L30 | 2
IL12_11.LR.G3.D1_P | HS_E[8] | C32 | 2
IL12_11.LR.G3.D1_N | HS_E[9] | D32 | 2
IL12_11.LR.G3.D0_P | HS_E[10] | F30 | 2
IL12_11.LR.G3.D0_N | HS_E[11] | E30 | 2
IL12_11.LR.G2.S_P | HS_E[12] | N30 | 2
IL12_11.LR.G2.S_N | HS_E[13] | N29 | 2
IL12_11.LR.G2.D0_P | HS_E[14] | K27 | 2
IL12_11.LR.G2.D0_N | HS_E[15] | K26 | 2
IL12_11.LR.G2.D3_P | HS_E[16] | P27 | 2
IL12_11.LR.G2.D3_N | HS_E[17] | P26 | 2
IL12_11.LR.G2.D4_P | HS_E[18] | L26 | 2
IL12_11.LR.G2.D4_N | HS_E[19] | L27 | 2
IL12_11.LR.G2.D1_P | HS_E[20] | K28 | 2
IL12_11.LR.G2.D1_N | HS_E[21] | L29 | 2
IL12_11.LR.G2.D2_P | HS_E[22] | N27 | 2
IL12_11.LR.G2.D2_N | HS_E[23] | N26 | 2
IL12_11.LR.G1.S_P | HS_E[24] | K31 | 2
IL12_11.LR.G1.S_N | HS_E[25] | J32 | 2
IL12_11.LR.G1.D4_P | HS_E[26] | K32 | 2
IL12_11.LR.G1.D4_N | HS_E[27] | L32 | 2
IL12_11.LR.G1.D2_P | HS_E[28] | H31 | 2
IL12_11.LR.G1.D2_N | HS_E[29] | H30 | 2
IL12_11.LR.G1.D1_P | HS_E[30] | F32 | 2
IL12_11.LR.G1.D1_N | HS_E[31] | H32 | 2
IL12_11.LR.G1.D3_P | HS_E[32] | J30 | 2
IL12_11.LR.G1.D3_N | HS_E[33] | K30 | 2
IL12_11.LR.G1.D0_P | HS_E[34] | F31 | 2
IL12_11.LR.G1.D0_N | HS_E[35] | E32 | 2
IL12_11.LR.G0.S_P | HS_E[36] | B32 | 2
IL12_11.LR.G0.S_N | HS_E[37] | C31 | 2
IL12_11.LR.G0.D4_P | HS_E[38] | D30 | 2
IL12_11.LR.G0.D4_N | HS_E[39] | D31 | 2
IL12_11.LR.G0.D3_P | HS_E[40] | F29 | 2
IL12_11.LR.G0.D3_N | HS_E[41] | F28 | 2
IL12_11.LR.G0.D2_P | HS_E[42] | D29 | 2
IL12_11.LR.G0.D2_N | HS_E[43] | E29 | 2
IL12_11.LR.G0.D0_P | HS_E[44] | C28 | 2
IL12_11.LR.G0.D0_N | HS_E[45] | D28 | 2
IL12_11.LR.G0.D1_P | HS_E[46] | C29 | 2
IL12_11.LR.G0.D1_N | HS_E[47] | C30 | 2
Connection Between : FPGA11 (Banks 6 & 8) <--------------------> FPGA10 (Banks 1 & 2)
Schematic Name | FPGA Top Level Port Name | FPGA Ball | FPGA Bank Column
IL12_10.TB.G13.D6 | LS_W[0] | U4 | 6
IL12_10.TB.G13.D1_P | LS_W[1] | V6 | 6
IL12_10.TB.G13.D1_N | LS_W[2] | V7 | 6
IL12_10.TB.G13.D0_P | LS_W[3] | AB1 | 6
IL12_10.TB.G13.D0_N | LS_W[4] | AC1 | 6
IL12_10.TB.G13.D3_P | LS_W[5] | AE5 | 6
IL12_10.TB.G13.D3_N | LS_W[6] | AE4 | 6
IL12_10.TB.G13.D5_P | LS_W[7] | AD6 | 6
IL12_10.TB.G13.D5_N | LS_W[8] | AE6 | 6
IL12_10.TB.G13.D2_P | LS_W[9] | V1 | 6
IL12_10.TB.G13.D2_N | LS_W[10] | W1 | 6
IL12_10.TB.G13.D4_P | LS_W[11] | T1 | 6
IL12_10.TB.G13.D4_N | LS_W[12] | U1 | 6
IL12_10.TB.G13.C_P | LS_W[13] | AD1 | 6
IL12_10.TB.G13.C_N | LS_W[14] | AE1 | 6
IL12_10.TB.G8.D3_P | LS_W[15] | AG3 | 8
IL12_10.TB.G8.D3_N | LS_W[16] | AH3 | 8
IL12_10.TB.G8.D1_P | LS_W[17] | AL1 | 8
IL12_10.TB.G8.D1_N | LS_W[18] | AM2 | 8
IL12_10.TB.G8.D2_P | LS_W[19] | AJ1 | 8
IL12_10.TB.G8.D2_N | LS_W[20] | AK1 | 8
IL12_10.TB.G8.D0_P | LS_W[21] | AG1 | 8
IL12_10.TB.G8.D0_N | LS_W[22] | AH1 | 8
IL12_10.LR.G3.S_P | HS_W[0] | AC3 | 6
IL12_10.LR.G3.S_N | HS_W[1] | AB2 | 6
IL12_10.LR.G3.D4_P | HS_W[2] | AC2 | 6
IL12_10.LR.G3.D4_N | HS_W[3] | AE2 | 6
IL12_10.LR.G3.D3_P | HS_W[4] | AD3 | 6
IL12_10.LR.G3.D3_N | HS_W[5] | AE3 | 6
IL12_10.LR.G3.D2_P | HS_W[6] | W2 | 6
IL12_10.LR.G3.D2_N | HS_W[7] | Y1 | 6
IL12_10.LR.G3.D1_P | HS_W[8] | AC5 | 6
IL12_10.LR.G3.D1_N | HS_W[9] | AD4 | 6
IL12_10.LR.G3.D0_P | HS_W[10] | AB3 | 6
IL12_10.LR.G3.D0_N | HS_W[11] | AB4 | 6
IL12_10.LR.G2.S_P | HS_W[12] | AB5 | 6
IL12_10.LR.G2.S_N | HS_W[13] | AB6 | 6
IL12_10.LR.G2.D0_P | HS_W[14] | AC7 | 6
IL12_10.LR.G2.D0_N | HS_W[15] | AD7 | 6
IL12_10.LR.G2.D3_P | HS_W[16] | AB7 | 6
IL12_10.LR.G2.D3_N | HS_W[17] | AC6 | 6
IL12_10.LR.G2.D4_P | HS_W[18] | Y4 | 6
IL12_10.LR.G2.D4_N | HS_W[19] | W4 | 6
IL12_10.LR.G2.D1_P | HS_W[20] | Y5 | 6
IL12_10.LR.G2.D1_N | HS_W[21] | W5 | 6
IL12_10.LR.G2.D2_P | HS_W[22] | Y7 | 6
IL12_10.LR.G2.D2_N | HS_W[23] | Y6 | 6
IL12_10.LR.G1.S_P | HS_W[24] | R1 | 6
IL12_10.LR.G1.S_N | HS_W[25] | T2 | 6
IL12_10.LR.G1.D4_P | HS_W[26] | W3 | 6
IL12_10.LR.G1.D4_N | HS_W[27] | Y3 | 6
IL12_10.LR.G1.D2_P | HS_W[28] | U2 | 6
IL12_10.LR.G1.D2_N | HS_W[29] | U3 | 6
IL12_10.LR.G1.D1_P | HS_W[30] | N1 | 6
IL12_10.LR.G1.D1_N | HS_W[31] | P1 | 6
IL12_10.LR.G1.D3_P | HS_W[32] | R3 | 6
IL12_10.LR.G1.D3_N | HS_W[33] | T3 | 6
IL12_10.LR.G1.D0_P | HS_W[34] | P2 | 6
IL12_10.LR.G1.D0_N | HS_W[35] | P3 | 6
IL12_10.LR.G0.S_P | HS_W[36] | R4 | 6
IL12_10.LR.G0.S_N | HS_W[37] | T5 | 6
IL12_10.LR.G0.D4_P | HS_W[38] | T4 | 6
IL12_10.LR.G0.D4_N | HS_W[39] | U5 | 6
IL12_10.LR.G0.D3_P | HS_W[40] | U6 | 6
IL12_10.LR.G0.D3_N | HS_W[41] | U7 | 6
IL12_10.LR.G0.D2_P | HS_W[42] | R6 | 6
IL12_10.LR.G0.D2_N | HS_W[43] | T6 | 6
IL12_10.LR.G0.D0_P | HS_W[44] | R7 | 6
IL12_10.LR.G0.D0_N | HS_W[45] | T7 | 6
IL12_10.LR.G0.D1_P | HS_W[46] | P5 | 6
IL12_10.LR.G0.D1_N | HS_W[47] | P4 | 6
Connection Between : FPGA11 (Banks 3 & 4) <--------------------> FPGA21 (Banks 0 & 7)
Schematic Name | FPGA Top Level Port Name | FPGA Ball | FPGA Bank Column
IL07_21.TB.G13.D6 | LS_S[0] | AH32 | 4
IL07_21.TB.G13.D5_P | LS_S[1] | AM31 | 4
IL07_21.TB.G13.D5_N | LS_S[2] | AL32 | 4
IL07_21.TB.G13.D4_P | LS_S[3] | AK31 | 4
IL07_21.TB.G13.D4_N | LS_S[4] | AJ31 | 4
IL07_21.TB.G13.D3_P | LS_S[5] | AK32 | 4
IL07_21.TB.G13.D3_N | LS_S[6] | AJ32 | 4
IL07_21.TB.G13.D2_P | LS_S[7] | AM30 | 4
IL07_21.TB.G13.D2_N | LS_S[8] | AL30 | 4
IL07_21.TB.G13.D1_P | LS_S[9] | AM28 | 4
IL07_21.TB.G13.D1_N | LS_S[10] | AM29 | 4
IL07_21.TB.G13.D0_P | LS_S[11] | AL28 | 4
IL07_21.TB.G13.D0_N | LS_S[12] | AK28 | 4
IL07_21.TB.G13.C_P | LS_S[13] | AD32 | 3
IL07_21.TB.G13.C_N | LS_S[14] | AE32 | 3
IL07_21.TB.G8.D3_P | LS_S[15] | AK29 | 4
IL07_21.TB.G8.D3_N | LS_S[16] | AK30 | 4
IL07_21.TB.G8.D2_P | LS_S[17] | AH30 | 4
IL07_21.TB.G8.D2_N | LS_S[18] | AG30 | 4
IL07_21.TB.G8.D1_P | LS_S[19] | AJ28 | 4
IL07_21.TB.G8.D1_N | LS_S[20] | AH28 | 4
IL07_21.TB.G8.D0_P | LS_S[21] | AG28 | 4
IL07_21.TB.G8.D0_N | LS_S[22] | AG29 | 4
IL07_21.LR.G3.S_P | HS_S[0] | AC30 | 3
IL07_21.LR.G3.S_N | HS_S[1] | AB31 | 3
IL07_21.LR.G3.D4_P | HS_S[2] | AC31 | 3
IL07_21.LR.G3.D4_N | HS_S[3] | AE31 | 3
IL07_21.LR.G3.D3_P | HS_S[4] | AB30 | 3
IL07_21.LR.G3.D3_N | HS_S[5] | AB29 | 3
IL07_21.LR.G3.D2_P | HS_S[6] | AC28 | 3
IL07_21.LR.G3.D2_N | HS_S[7] | AD29 | 3
IL07_21.LR.G3.D1_P | HS_S[8] | W31 | 3
IL07_21.LR.G3.D1_N | HS_S[9] | Y32 | 3
IL07_21.LR.G3.D0_P | HS_S[10] | AD30 | 3
IL07_21.LR.G3.D0_N | HS_S[11] | AE30 | 3
IL07_21.LR.G2.S_P | HS_S[12] | AB28 | 3
IL07_21.LR.G2.S_N | HS_S[13] | AB27 | 3
IL07_21.LR.G2.D4_P | HS_S[14] | AC26 | 3
IL07_21.LR.G2.D4_N | HS_S[15] | AD26 | 3
IL07_21.LR.G2.D3_P | HS_S[16] | AB26 | 3
IL07_21.LR.G2.D3_N | HS_S[17] | AC27 | 3
IL07_21.LR.G2.D2_P | HS_S[18] | Y29 | 3
IL07_21.LR.G2.D2_N | HS_S[19] | W29 | 3
IL07_21.LR.G2.D1_P | HS_S[20] | Y28 | 3
IL07_21.LR.G2.D1_N | HS_S[21] | W28 | 3
IL07_21.LR.G2.D0_P | HS_S[22] | Y26 | 3
IL07_21.LR.G2.D0_N | HS_S[23] | Y27 | 3
IL07_21.LR.G1.S_P | HS_S[24] | R32 | 3
IL07_21.LR.G1.S_N | HS_S[25] | T31 | 3
IL07_21.LR.G1.D4_P | HS_S[26] | U31 | 3
IL07_21.LR.G1.D4_N | HS_S[27] | U30 | 3
IL07_21.LR.G1.D3_P | HS_S[28] | W30 | 3
IL07_21.LR.G1.D3_N | HS_S[29] | Y30 | 3
IL07_21.LR.G1.D2_P | HS_S[30] | N32 | 3
IL07_21.LR.G1.D2_N | HS_S[31] | P32 | 3
IL07_21.LR.G1.D1_P | HS_S[32] | R30 | 3
IL07_21.LR.G1.D1_N | HS_S[33] | T30 | 3
IL07_21.LR.G1.D0_P | HS_S[34] | P31 | 3
IL07_21.LR.G1.D0_N | HS_S[35] | P30 | 3
IL07_21.LR.G0.S_P | HS_S[36] | R29 | 3
IL07_21.LR.G0.S_N | HS_S[37] | T28 | 3
IL07_21.LR.G0.D4_P | HS_S[38] | T29 | 3
IL07_21.LR.G0.D4_N | HS_S[39] | U28 | 3
IL07_21.LR.G0.D3_P | HS_S[40] | P28 | 3
IL07_21.LR.G0.D3_N | HS_S[41] | P29 | 3
IL07_21.LR.G0.D2_P | HS_S[42] | R26 | 3
IL07_21.LR.G0.D2_N | HS_S[43] | T26 | 3
IL07_21.LR.G0.D1_P | HS_S[44] | R27 | 3
IL07_21.LR.G0.D1_N | HS_S[45] | T27 | 3
IL07_21.LR.G0.D0_P | HS_S[46] | U27 | 3
IL07_21.LR.G0.D0_N | HS_S[47] | U26 | 3

## FPGA12
Connection Between : FPGA12 (Banks 0 & 7 ) <--------------------> FPGA02 (Banks 6 & 8) |  |  |  | General Guidelines on VCCIO & VREF
Schematic Name | FPGA Top Level Port Name | FPGA Ball | FPGA Bank Column | Banks | VREF Pin | VREF (V) | VCCIO Pin | VCCIO (V)
IL07_12.TB.G13.D6 | LS_N[0] | B8 | 0 | 0 | None | None | K12, K14, K15, K16 | 1.35
IL07_12.TB.G13.D5_P | LS_N[1] | D8 | 0 | 1 | None | None | K17, K18, K19, K21 | 1.35
IL07_12.TB.G13.D5_N | LS_N[2] | C8 | 0 | 2 | J26 | 0.6 | T23, R23, P23, M23 | 1.35
IL07_12.TB.G13.D4_P | LS_N[3] | F8 | 0 | 3 | V29 | 0.6 | AA23, W23, V23, U23 | 1.35
IL07_12.TB.G13.D4_N | LS_N[4] | E8 | 0 | 4 | None | None | AC23, AB23 | 1.35
IL07_12.TB.G13.D3_P | LS_N[5] | B7 | 0 | 6 | V4 | 0.6 | AA10, W10, V10, U10 | 1.35
IL07_12.TB.G13.D3_N | LS_N[6] | A7 | 0 | 7 | J7 | 0.6 | T10, R10, P10, M10 | 1.35
IL07_12.TB.G13.D2_P | LS_N[7] | D7 | 0 | 8 | None | None | AC10, AB10 | 1.35
IL07_12.TB.G13.D2_N | LS_N[8] | C7 | 0
IL07_12.TB.G13.D1_P | LS_N[9] | A4 | 0 | FPGA Top Level Port name nomenclature
IL07_12.TB.G13.D1_N | LS_N[10] | A5 | 0 | {Data_Rate}_{Direction}
IL07_12.TB.G13.D0_P | LS_N[11] | A2 | 0 | HS= High Speed(DDR) & LS = Low Speed (SDR)
IL07_12.TB.G13.D0_N | LS_N[12] | A3 | 0 | N=North, W=West, S= South, E= East
IL07_12.TB.G13.C_P | LS_N[13] | B3 | 0
IL07_12.TB.G13.C_N | LS_N[14] | B4 | 0
IL07_12.TB.G8.D3_P | LS_N[15] | D10 | 0
IL07_12.TB.G8.D3_N | LS_N[16] | C10 | 0
IL07_12.TB.G8.D2_P | LS_N[17] | D11 | 0
IL07_12.TB.G8.D2_N | LS_N[18] | C11 | 0
IL07_12.TB.G8.D1_P | LS_N[19] | C9 | 0
IL07_12.TB.G8.D1_N | LS_N[20] | A9 | 0
IL07_12.TB.G8.D0_P | LS_N[21] | F9 | 0
IL07_12.TB.G8.D0_N | LS_N[22] | D9 | 0
IL07_12.LR.G3.S_P | HS_N[0] | C17 | 0
IL07_12.LR.G3.S_N | HS_N[1] | D17 | 0
IL07_12.LR.G3.D4_P | HS_N[2] | H6 | 7
IL07_12.LR.G3.D4_N | HS_N[3] | H5 | 7
IL07_12.LR.G3.D3_P | HS_N[4] | J4 | 7
IL07_12.LR.G3.D3_N | HS_N[5] | K4 | 7
IL07_12.LR.G3.D2_P | HS_N[6] | L2 | 7
IL07_12.LR.G3.D2_N | HS_N[7] | L3 | 7
IL07_12.LR.G3.D1_P | HS_N[8] | C1 | 7
IL07_12.LR.G3.D1_N | HS_N[9] | D1 | 7
IL07_12.LR.G3.D0_P | HS_N[10] | F3 | 7
IL07_12.LR.G3.D0_N | HS_N[11] | E3 | 7
IL07_12.LR.G2.S_P | HS_N[12] | N3 | 7
IL07_12.LR.G2.S_N | HS_N[13] | N4 | 7
IL07_12.LR.G2.D4_P | HS_N[14] | L7 | 7
IL07_12.LR.G2.D4_N | HS_N[15] | L6 | 7
IL07_12.LR.G2.D3_P | HS_N[16] | P6 | 7
IL07_12.LR.G2.D3_N | HS_N[17] | P7 | 7
IL07_12.LR.G2.D0_P | HS_N[18] | K6 | 7
IL07_12.LR.G2.D0_N | HS_N[19] | K7 | 7
IL07_12.LR.G2.D1_P | HS_N[20] | K5 | 7
IL07_12.LR.G2.D1_N | HS_N[21] | L4 | 7
IL07_12.LR.G2.D2_P | HS_N[22] | N6 | 7
IL07_12.LR.G2.D2_N | HS_N[23] | N7 | 7
IL07_12.LR.G1.S_P | HS_N[24] | K2 | 7
IL07_12.LR.G1.S_N | HS_N[25] | J1 | 7
IL07_12.LR.G1.D4_P | HS_N[26] | K1 | 7
IL07_12.LR.G1.D4_N | HS_N[27] | L1 | 7
IL07_12.LR.G1.D3_P | HS_N[28] | J3 | 7
IL07_12.LR.G1.D3_N | HS_N[29] | K3 | 7
IL07_12.LR.G1.D2_P | HS_N[30] | H2 | 7
IL07_12.LR.G1.D2_N | HS_N[31] | H3 | 7
IL07_12.LR.G1.D0_P | HS_N[32] | F2 | 7
IL07_12.LR.G1.D0_N | HS_N[33] | E1 | 7
IL07_12.LR.G1.D1_P | HS_N[34] | F1 | 7
IL07_12.LR.G1.D1_N | HS_N[35] | H1 | 7
IL07_12.LR.G0.S_P | HS_N[36] | B1 | 7
IL07_12.LR.G0.S_N | HS_N[37] | C2 | 7
IL07_12.LR.G0.D4_P | HS_N[38] | D3 | 7
IL07_12.LR.G0.D4_N | HS_N[39] | D2 | 7
IL07_12.LR.G0.D3_P | HS_N[40] | F4 | 7
IL07_12.LR.G0.D3_N | HS_N[41] | F5 | 7
IL07_12.LR.G0.D2_P | HS_N[42] | D4 | 7
IL07_12.LR.G0.D2_N | HS_N[43] | E4 | 7
IL07_12.LR.G0.D1_P | HS_N[44] | C4 | 7
IL07_12.LR.G0.D1_N | HS_N[45] | C3 | 7
IL07_12.LR.G0.D0_P | HS_N[46] | C5 | 7
IL07_12.LR.G0.D0_N | HS_N[47] | D5 | 7
Connection Between : FPGA12 (Banks 1 & 2) <--------------------> FPGA13 (Banks 6 & 8)
Schematic Name | FPGA Top Level Port Name | FPGA Ball | FPGA Bank Column
IL12_12.TB.G13.D6 | LS_E[0] | C23 | 1
IL12_12.TB.G13.D1_P | LS_E[1] | A19 | 1
IL12_12.TB.G13.D1_N | LS_E[2] | B19 | 1
IL12_12.TB.G13.D0_P | LS_E[3] | D18 | 1
IL12_12.TB.G13.D0_N | LS_E[4] | F18 | 1
IL12_12.TB.G13.D3_P | LS_E[5] | E19 | 1
IL12_12.TB.G13.D3_N | LS_E[6] | F19 | 1
IL12_12.TB.G13.D5_P | LS_E[7] | D20 | 1
IL12_12.TB.G13.D5_N | LS_E[8] | F20 | 1
IL12_12.TB.G13.D2_P | LS_E[9] | C19 | 1
IL12_12.TB.G13.D2_N | LS_E[10] | D19 | 1
IL12_12.TB.G13.D4_P | LS_E[11] | A20 | 1
IL12_12.TB.G13.D4_N | LS_E[12] | C20 | 1
IL12_12.TB.G13.C_P | LS_E[13] | E17 | 1
IL12_12.TB.G13.C_N | LS_E[14] | F17 | 1
IL12_12.TB.G8.D3_P | LS_E[15] | A23 | 1
IL12_12.TB.G8.D3_N | LS_E[16] | B23 | 1
IL12_12.TB.G8.D1_P | LS_E[17] | C22 | 1
IL12_12.TB.G8.D1_N | LS_E[18] | D22 | 1
IL12_12.TB.G8.D2_P | LS_E[19] | E22 | 1
IL12_12.TB.G8.D2_N | LS_E[20] | F22 | 1
IL12_12.TB.G8.D0_P | LS_E[21] | A22 | 1
IL12_12.TB.G8.D0_N | LS_E[22] | B22 | 1
IL12_12.LR.G3.S_P | HS_E[0] | B29 | 1
IL12_12.LR.G3.S_N | HS_E[1] | B30 | 1
IL12_12.LR.G3.D4_P | HS_E[2] | H27 | 2
IL12_12.LR.G3.D4_N | HS_E[3] | H28 | 2
IL12_12.LR.G3.D3_P | HS_E[4] | J29 | 2
IL12_12.LR.G3.D3_N | HS_E[5] | K29 | 2
IL12_12.LR.G3.D2_P | HS_E[6] | L31 | 2
IL12_12.LR.G3.D2_N | HS_E[7] | L30 | 2
IL12_12.LR.G3.D1_P | HS_E[8] | C32 | 2
IL12_12.LR.G3.D1_N | HS_E[9] | D32 | 2
IL12_12.LR.G3.D0_P | HS_E[10] | F30 | 2
IL12_12.LR.G3.D0_N | HS_E[11] | E30 | 2
IL12_12.LR.G2.S_P | HS_E[12] | N30 | 2
IL12_12.LR.G2.S_N | HS_E[13] | N29 | 2
IL12_12.LR.G2.D0_P | HS_E[14] | K27 | 2
IL12_12.LR.G2.D0_N | HS_E[15] | K26 | 2
IL12_12.LR.G2.D3_P | HS_E[16] | P27 | 2
IL12_12.LR.G2.D3_N | HS_E[17] | P26 | 2
IL12_12.LR.G2.D4_P | HS_E[18] | L26 | 2
IL12_12.LR.G2.D4_N | HS_E[19] | L27 | 2
IL12_12.LR.G2.D1_P | HS_E[20] | K28 | 2
IL12_12.LR.G2.D1_N | HS_E[21] | L29 | 2
IL12_12.LR.G2.D2_P | HS_E[22] | N27 | 2
IL12_12.LR.G2.D2_N | HS_E[23] | N26 | 2
IL12_12.LR.G1.S_P | HS_E[24] | K31 | 2
IL12_12.LR.G1.S_N | HS_E[25] | J32 | 2
IL12_12.LR.G1.D4_P | HS_E[26] | K32 | 2
IL12_12.LR.G1.D4_N | HS_E[27] | L32 | 2
IL12_12.LR.G1.D2_P | HS_E[28] | H31 | 2
IL12_12.LR.G1.D2_N | HS_E[29] | H30 | 2
IL12_12.LR.G1.D1_P | HS_E[30] | F32 | 2
IL12_12.LR.G1.D1_N | HS_E[31] | H32 | 2
IL12_12.LR.G1.D3_P | HS_E[32] | J30 | 2
IL12_12.LR.G1.D3_N | HS_E[33] | K30 | 2
IL12_12.LR.G1.D0_P | HS_E[34] | F31 | 2
IL12_12.LR.G1.D0_N | HS_E[35] | E32 | 2
IL12_12.LR.G0.S_P | HS_E[36] | B32 | 2
IL12_12.LR.G0.S_N | HS_E[37] | C31 | 2
IL12_12.LR.G0.D4_P | HS_E[38] | D30 | 2
IL12_12.LR.G0.D4_N | HS_E[39] | D31 | 2
IL12_12.LR.G0.D3_P | HS_E[40] | F29 | 2
IL12_12.LR.G0.D3_N | HS_E[41] | F28 | 2
IL12_12.LR.G0.D2_P | HS_E[42] | D29 | 2
IL12_12.LR.G0.D2_N | HS_E[43] | E29 | 2
IL12_12.LR.G0.D0_P | HS_E[44] | C28 | 2
IL12_12.LR.G0.D0_N | HS_E[45] | D28 | 2
IL12_12.LR.G0.D1_P | HS_E[46] | C29 | 2
IL12_12.LR.G0.D1_N | HS_E[47] | C30 | 2
Connection Between : FPGA12 (Banks 6 & 8) <--------------------> FPGA11 (Banks 1 & 2)
Schematic Name | FPGA Top Level Port Name | FPGA Ball | FPGA Bank Column
IL12_11.TB.G13.D6 | LS_W[0] | U4 | 6
IL12_11.TB.G13.D1_P | LS_W[1] | V6 | 6
IL12_11.TB.G13.D1_N | LS_W[2] | V7 | 6
IL12_11.TB.G13.D0_P | LS_W[3] | AB1 | 6
IL12_11.TB.G13.D0_N | LS_W[4] | AC1 | 6
IL12_11.TB.G13.D3_P | LS_W[5] | AE5 | 6
IL12_11.TB.G13.D3_N | LS_W[6] | AE4 | 6
IL12_11.TB.G13.D5_P | LS_W[7] | AD6 | 6
IL12_11.TB.G13.D5_N | LS_W[8] | AE6 | 6
IL12_11.TB.G13.D2_P | LS_W[9] | V1 | 6
IL12_11.TB.G13.D2_N | LS_W[10] | W1 | 6
IL12_11.TB.G13.D4_P | LS_W[11] | T1 | 6
IL12_11.TB.G13.D4_N | LS_W[12] | U1 | 6
IL12_11.TB.G13.C_P | LS_W[13] | AD1 | 6
IL12_11.TB.G13.C_N | LS_W[14] | AE1 | 6
IL12_11.TB.G8.D3_P | LS_W[15] | AG3 | 8
IL12_11.TB.G8.D3_N | LS_W[16] | AH3 | 8
IL12_11.TB.G8.D1_P | LS_W[17] | AL1 | 8
IL12_11.TB.G8.D1_N | LS_W[18] | AM2 | 8
IL12_11.TB.G8.D2_P | LS_W[19] | AJ1 | 8
IL12_11.TB.G8.D2_N | LS_W[20] | AK1 | 8
IL12_11.TB.G8.D0_P | LS_W[21] | AG1 | 8
IL12_11.TB.G8.D0_N | LS_W[22] | AH1 | 8
IL12_11.LR.G3.S_P | HS_W[0] | AC3 | 6
IL12_11.LR.G3.S_N | HS_W[1] | AB2 | 6
IL12_11.LR.G3.D4_P | HS_W[2] | AC2 | 6
IL12_11.LR.G3.D4_N | HS_W[3] | AE2 | 6
IL12_11.LR.G3.D3_P | HS_W[4] | AD3 | 6
IL12_11.LR.G3.D3_N | HS_W[5] | AE3 | 6
IL12_11.LR.G3.D2_P | HS_W[6] | W2 | 6
IL12_11.LR.G3.D2_N | HS_W[7] | Y1 | 6
IL12_11.LR.G3.D1_P | HS_W[8] | AC5 | 6
IL12_11.LR.G3.D1_N | HS_W[9] | AD4 | 6
IL12_11.LR.G3.D0_P | HS_W[10] | AB3 | 6
IL12_11.LR.G3.D0_N | HS_W[11] | AB4 | 6
IL12_11.LR.G2.S_P | HS_W[12] | AB5 | 6
IL12_11.LR.G2.S_N | HS_W[13] | AB6 | 6
IL12_11.LR.G2.D0_P | HS_W[14] | AC7 | 6
IL12_11.LR.G2.D0_N | HS_W[15] | AD7 | 6
IL12_11.LR.G2.D3_P | HS_W[16] | AB7 | 6
IL12_11.LR.G2.D3_N | HS_W[17] | AC6 | 6
IL12_11.LR.G2.D4_P | HS_W[18] | Y4 | 6
IL12_11.LR.G2.D4_N | HS_W[19] | W4 | 6
IL12_11.LR.G2.D1_P | HS_W[20] | Y5 | 6
IL12_11.LR.G2.D1_N | HS_W[21] | W5 | 6
IL12_11.LR.G2.D2_P | HS_W[22] | Y7 | 6
IL12_11.LR.G2.D2_N | HS_W[23] | Y6 | 6
IL12_11.LR.G1.S_P | HS_W[24] | R1 | 6
IL12_11.LR.G1.S_N | HS_W[25] | T2 | 6
IL12_11.LR.G1.D4_P | HS_W[26] | W3 | 6
IL12_11.LR.G1.D4_N | HS_W[27] | Y3 | 6
IL12_11.LR.G1.D2_P | HS_W[28] | U2 | 6
IL12_11.LR.G1.D2_N | HS_W[29] | U3 | 6
IL12_11.LR.G1.D1_P | HS_W[30] | N1 | 6
IL12_11.LR.G1.D1_N | HS_W[31] | P1 | 6
IL12_11.LR.G1.D3_P | HS_W[32] | R3 | 6
IL12_11.LR.G1.D3_N | HS_W[33] | T3 | 6
IL12_11.LR.G1.D0_P | HS_W[34] | P2 | 6
IL12_11.LR.G1.D0_N | HS_W[35] | P3 | 6
IL12_11.LR.G0.S_P | HS_W[36] | R4 | 6
IL12_11.LR.G0.S_N | HS_W[37] | T5 | 6
IL12_11.LR.G0.D4_P | HS_W[38] | T4 | 6
IL12_11.LR.G0.D4_N | HS_W[39] | U5 | 6
IL12_11.LR.G0.D3_P | HS_W[40] | U6 | 6
IL12_11.LR.G0.D3_N | HS_W[41] | U7 | 6
IL12_11.LR.G0.D2_P | HS_W[42] | R6 | 6
IL12_11.LR.G0.D2_N | HS_W[43] | T6 | 6
IL12_11.LR.G0.D0_P | HS_W[44] | R7 | 6
IL12_11.LR.G0.D0_N | HS_W[45] | T7 | 6
IL12_11.LR.G0.D1_P | HS_W[46] | P5 | 6
IL12_11.LR.G0.D1_N | HS_W[47] | P4 | 6
Connection Between : FPGA12 (Banks 3 & 4) <--------------------> FPGA22 (Banks 0 & 7)
Schematic Name | FPGA Top Level Port Name | FPGA Ball | FPGA Bank Column
IL07_22.TB.G13.D6 | LS_S[0] | AH32 | 4
IL07_22.TB.G13.D5_P | LS_S[1] | AM31 | 4
IL07_22.TB.G13.D5_N | LS_S[2] | AL32 | 4
IL07_22.TB.G13.D4_P | LS_S[3] | AK31 | 4
IL07_22.TB.G13.D4_N | LS_S[4] | AJ31 | 4
IL07_22.TB.G13.D3_P | LS_S[5] | AK32 | 4
IL07_22.TB.G13.D3_N | LS_S[6] | AJ32 | 4
IL07_22.TB.G13.D2_P | LS_S[7] | AM30 | 4
IL07_22.TB.G13.D2_N | LS_S[8] | AL30 | 4
IL07_22.TB.G13.D1_P | LS_S[9] | AM28 | 4
IL07_22.TB.G13.D1_N | LS_S[10] | AM29 | 4
IL07_22.TB.G13.D0_P | LS_S[11] | AL28 | 4
IL07_22.TB.G13.D0_N | LS_S[12] | AK28 | 4
IL07_22.TB.G13.C_P | LS_S[13] | AD32 | 3
IL07_22.TB.G13.C_N | LS_S[14] | AE32 | 3
IL07_22.TB.G8.D3_P | LS_S[15] | AK29 | 4
IL07_22.TB.G8.D3_N | LS_S[16] | AK30 | 4
IL07_22.TB.G8.D2_P | LS_S[17] | AH30 | 4
IL07_22.TB.G8.D2_N | LS_S[18] | AG30 | 4
IL07_22.TB.G8.D1_P | LS_S[19] | AJ28 | 4
IL07_22.TB.G8.D1_N | LS_S[20] | AH28 | 4
IL07_22.TB.G8.D0_P | LS_S[21] | AG28 | 4
IL07_22.TB.G8.D0_N | LS_S[22] | AG29 | 4
IL07_22.LR.G3.S_P | HS_S[0] | AC30 | 3
IL07_22.LR.G3.S_N | HS_S[1] | AB31 | 3
IL07_22.LR.G3.D4_P | HS_S[2] | AC31 | 3
IL07_22.LR.G3.D4_N | HS_S[3] | AE31 | 3
IL07_22.LR.G3.D3_P | HS_S[4] | AB30 | 3
IL07_22.LR.G3.D3_N | HS_S[5] | AB29 | 3
IL07_22.LR.G3.D2_P | HS_S[6] | AC28 | 3
IL07_22.LR.G3.D2_N | HS_S[7] | AD29 | 3
IL07_22.LR.G3.D1_P | HS_S[8] | W31 | 3
IL07_22.LR.G3.D1_N | HS_S[9] | Y32 | 3
IL07_22.LR.G3.D0_P | HS_S[10] | AD30 | 3
IL07_22.LR.G3.D0_N | HS_S[11] | AE30 | 3
IL07_22.LR.G2.S_P | HS_S[12] | AB28 | 3
IL07_22.LR.G2.S_N | HS_S[13] | AB27 | 3
IL07_22.LR.G2.D4_P | HS_S[14] | AC26 | 3
IL07_22.LR.G2.D4_N | HS_S[15] | AD26 | 3
IL07_22.LR.G2.D3_P | HS_S[16] | AB26 | 3
IL07_22.LR.G2.D3_N | HS_S[17] | AC27 | 3
IL07_22.LR.G2.D2_P | HS_S[18] | Y29 | 3
IL07_22.LR.G2.D2_N | HS_S[19] | W29 | 3
IL07_22.LR.G2.D1_P | HS_S[20] | Y28 | 3
IL07_22.LR.G2.D1_N | HS_S[21] | W28 | 3
IL07_22.LR.G2.D0_P | HS_S[22] | Y26 | 3
IL07_22.LR.G2.D0_N | HS_S[23] | Y27 | 3
IL07_22.LR.G1.S_P | HS_S[24] | R32 | 3
IL07_22.LR.G1.S_N | HS_S[25] | T31 | 3
IL07_22.LR.G1.D4_P | HS_S[26] | U31 | 3
IL07_22.LR.G1.D4_N | HS_S[27] | U30 | 3
IL07_22.LR.G1.D3_P | HS_S[28] | W30 | 3
IL07_22.LR.G1.D3_N | HS_S[29] | Y30 | 3
IL07_22.LR.G1.D2_P | HS_S[30] | N32 | 3
IL07_22.LR.G1.D2_N | HS_S[31] | P32 | 3
IL07_22.LR.G1.D1_P | HS_S[32] | R30 | 3
IL07_22.LR.G1.D1_N | HS_S[33] | T30 | 3
IL07_22.LR.G1.D0_P | HS_S[34] | P31 | 3
IL07_22.LR.G1.D0_N | HS_S[35] | P30 | 3
IL07_22.LR.G0.S_P | HS_S[36] | R29 | 3
IL07_22.LR.G0.S_N | HS_S[37] | T28 | 3
IL07_22.LR.G0.D4_P | HS_S[38] | T29 | 3
IL07_22.LR.G0.D4_N | HS_S[39] | U28 | 3
IL07_22.LR.G0.D3_P | HS_S[40] | P28 | 3
IL07_22.LR.G0.D3_N | HS_S[41] | P29 | 3
IL07_22.LR.G0.D2_P | HS_S[42] | R26 | 3
IL07_22.LR.G0.D2_N | HS_S[43] | T26 | 3
IL07_22.LR.G0.D1_P | HS_S[44] | R27 | 3
IL07_22.LR.G0.D1_N | HS_S[45] | T27 | 3
IL07_22.LR.G0.D0_P | HS_S[46] | U27 | 3
IL07_22.LR.G0.D0_N | HS_S[47] | U26 | 3

## FPGA13
Connection Between : FPGA13 (Banks 0 & 7 ) <--------------------> FPGA03 (Banks 6 & 8) |  |  |  | General Guidelines on VCCIO & VREF
Schematic Name | FPGA Top Level Port Name | FPGA Ball | FPGA Bank Column | Banks | VREF Pin | VREF (V) | VCCIO Pin | VCCIO (V)
IL07_13.TB.G13.D6 | LS_N[0] | B8 | 0 | 0 | None | None | K12, K14, K15, K16 | 1.35
IL07_13.TB.G13.D5_P | LS_N[1] | D8 | 0 | 1 | None | None | K17, K18, K19, K21 | 1.35
IL07_13.TB.G13.D5_N | LS_N[2] | C8 | 0 | 2 | J26 | 0.6 | T23, R23, P23, M23 | 1.35
IL07_13.TB.G13.D4_P | LS_N[3] | F8 | 0 | 3 | V29 | 0.6 | AA23, W23, V23, U23 | 1.35
IL07_13.TB.G13.D4_N | LS_N[4] | E8 | 0 | 4 | None | None | AC23, AB23 | 1.35
IL07_13.TB.G13.D3_P | LS_N[5] | B7 | 0 | 6 | V4 | 0.6 | AA10, W10, V10, U10 | 1.35
IL07_13.TB.G13.D3_N | LS_N[6] | A7 | 0 | 7 | J7 | 0.6 | T10, R10, P10, M10 | 1.35
IL07_13.TB.G13.D2_P | LS_N[7] | D7 | 0 | 8 | None | None | AC10, AB10 | 1.35
IL07_13.TB.G13.D2_N | LS_N[8] | C7 | 0
IL07_13.TB.G13.D1_P | LS_N[9] | A4 | 0 | FPGA Top Level Port name nomenclature
IL07_13.TB.G13.D1_N | LS_N[10] | A5 | 0 | {Data_Rate}_{Direction}
IL07_13.TB.G13.D0_P | LS_N[11] | A2 | 0 | HS= High Speed(DDR) & LS = Low Speed (SDR)
IL07_13.TB.G13.D0_N | LS_N[12] | A3 | 0 | N=North, W=West, S= South, E= East
IL07_13.TB.G13.C_P | LS_N[13] | B3 | 0
IL07_13.TB.G13.C_N | LS_N[14] | B4 | 0
IL07_13.TB.G8.D3_P | LS_N[15] | D10 | 0
IL07_13.TB.G8.D3_N | LS_N[16] | C10 | 0
IL07_13.TB.G8.D2_P | LS_N[17] | D11 | 0
IL07_13.TB.G8.D2_N | LS_N[18] | C11 | 0
IL07_13.TB.G8.D1_P | LS_N[19] | C9 | 0
IL07_13.TB.G8.D1_N | LS_N[20] | A9 | 0
IL07_13.TB.G8.D0_P | LS_N[21] | F9 | 0
IL07_13.TB.G8.D0_N | LS_N[22] | D9 | 0
IL07_13.LR.G3.S_P | HS_N[0] | C17 | 0
IL07_13.LR.G3.S_N | HS_N[1] | D17 | 0
IL07_13.LR.G3.D4_P | HS_N[2] | H6 | 7
IL07_13.LR.G3.D4_N | HS_N[3] | H5 | 7
IL07_13.LR.G3.D3_P | HS_N[4] | J4 | 7
IL07_13.LR.G3.D3_N | HS_N[5] | K4 | 7
IL07_13.LR.G3.D2_P | HS_N[6] | L2 | 7
IL07_13.LR.G3.D2_N | HS_N[7] | L3 | 7
IL07_13.LR.G3.D1_P | HS_N[8] | C1 | 7
IL07_13.LR.G3.D1_N | HS_N[9] | D1 | 7
IL07_13.LR.G3.D0_P | HS_N[10] | F3 | 7
IL07_13.LR.G3.D0_N | HS_N[11] | E3 | 7
IL07_13.LR.G2.S_P | HS_N[12] | N3 | 7
IL07_13.LR.G2.S_N | HS_N[13] | N4 | 7
IL07_13.LR.G2.D4_P | HS_N[14] | L7 | 7
IL07_13.LR.G2.D4_N | HS_N[15] | L6 | 7
IL07_13.LR.G2.D3_P | HS_N[16] | P6 | 7
IL07_13.LR.G2.D3_N | HS_N[17] | P7 | 7
IL07_13.LR.G2.D0_P | HS_N[18] | K6 | 7
IL07_13.LR.G2.D0_N | HS_N[19] | K7 | 7
IL07_13.LR.G2.D1_P | HS_N[20] | K5 | 7
IL07_13.LR.G2.D1_N | HS_N[21] | L4 | 7
IL07_13.LR.G2.D2_P | HS_N[22] | N6 | 7
IL07_13.LR.G2.D2_N | HS_N[23] | N7 | 7
IL07_13.LR.G1.S_P | HS_N[24] | K2 | 7
IL07_13.LR.G1.S_N | HS_N[25] | J1 | 7
IL07_13.LR.G1.D4_P | HS_N[26] | K1 | 7
IL07_13.LR.G1.D4_N | HS_N[27] | L1 | 7
IL07_13.LR.G1.D3_P | HS_N[28] | J3 | 7
IL07_13.LR.G1.D3_N | HS_N[29] | K3 | 7
IL07_13.LR.G1.D2_P | HS_N[30] | H2 | 7
IL07_13.LR.G1.D2_N | HS_N[31] | H3 | 7
IL07_13.LR.G1.D0_P | HS_N[32] | F2 | 7
IL07_13.LR.G1.D0_N | HS_N[33] | E1 | 7
IL07_13.LR.G1.D1_P | HS_N[34] | F1 | 7
IL07_13.LR.G1.D1_N | HS_N[35] | H1 | 7
IL07_13.LR.G0.S_P | HS_N[36] | B1 | 7
IL07_13.LR.G0.S_N | HS_N[37] | C2 | 7
IL07_13.LR.G0.D4_P | HS_N[38] | D3 | 7
IL07_13.LR.G0.D4_N | HS_N[39] | D2 | 7
IL07_13.LR.G0.D3_P | HS_N[40] | F4 | 7
IL07_13.LR.G0.D3_N | HS_N[41] | F5 | 7
IL07_13.LR.G0.D2_P | HS_N[42] | D4 | 7
IL07_13.LR.G0.D2_N | HS_N[43] | E4 | 7
IL07_13.LR.G0.D1_P | HS_N[44] | C4 | 7
IL07_13.LR.G0.D1_N | HS_N[45] | C3 | 7
IL07_13.LR.G0.D0_P | HS_N[46] | C5 | 7
IL07_13.LR.G0.D0_N | HS_N[47] | D5 | 7
Connection Between : FPGA13 (Banks 6 & 8) <--------------------> FPGA12 (Banks 1 & 2)
Schematic Name | FPGA Top Level Port Name | FPGA Ball | FPGA Bank Column
IL12_12.TB.G13.D6 | LS_W[0] | U4 | 6
IL12_12.TB.G13.D1_P | LS_W[1] | V6 | 6
IL12_12.TB.G13.D1_N | LS_W[2] | V7 | 6
IL12_12.TB.G13.D0_P | LS_W[3] | AB1 | 6
IL12_12.TB.G13.D0_N | LS_W[4] | AC1 | 6
IL12_12.TB.G13.D3_P | LS_W[5] | AE5 | 6
IL12_12.TB.G13.D3_N | LS_W[6] | AE4 | 6
IL12_12.TB.G13.D5_P | LS_W[7] | AD6 | 6
IL12_12.TB.G13.D5_N | LS_W[8] | AE6 | 6
IL12_12.TB.G13.D2_P | LS_W[9] | V1 | 6
IL12_12.TB.G13.D2_N | LS_W[10] | W1 | 6
IL12_12.TB.G13.D4_P | LS_W[11] | T1 | 6
IL12_12.TB.G13.D4_N | LS_W[12] | U1 | 6
IL12_12.TB.G13.C_P | LS_W[13] | AD1 | 6
IL12_12.TB.G13.C_N | LS_W[14] | AE1 | 6
IL12_12.TB.G8.D3_P | LS_W[15] | AG3 | 8
IL12_12.TB.G8.D3_N | LS_W[16] | AH3 | 8
IL12_12.TB.G8.D1_P | LS_W[17] | AL1 | 8
IL12_12.TB.G8.D1_N | LS_W[18] | AM2 | 8
IL12_12.TB.G8.D2_P | LS_W[19] | AJ1 | 8
IL12_12.TB.G8.D2_N | LS_W[20] | AK1 | 8
IL12_12.TB.G8.D0_P | LS_W[21] | AG1 | 8
IL12_12.TB.G8.D0_N | LS_W[22] | AH1 | 8
IL12_12.LR.G3.S_P | HS_W[0] | AC3 | 6
IL12_12.LR.G3.S_N | HS_W[1] | AB2 | 6
IL12_12.LR.G3.D4_P | HS_W[2] | AC2 | 6
IL12_12.LR.G3.D4_N | HS_W[3] | AE2 | 6
IL12_12.LR.G3.D3_P | HS_W[4] | AD3 | 6
IL12_12.LR.G3.D3_N | HS_W[5] | AE3 | 6
IL12_12.LR.G3.D2_P | HS_W[6] | W2 | 6
IL12_12.LR.G3.D2_N | HS_W[7] | Y1 | 6
IL12_12.LR.G3.D1_P | HS_W[8] | AC5 | 6
IL12_12.LR.G3.D1_N | HS_W[9] | AD4 | 6
IL12_12.LR.G3.D0_P | HS_W[10] | AB3 | 6
IL12_12.LR.G3.D0_N | HS_W[11] | AB4 | 6
IL12_12.LR.G2.S_P | HS_W[12] | AB5 | 6
IL12_12.LR.G2.S_N | HS_W[13] | AB6 | 6
IL12_12.LR.G2.D0_P | HS_W[14] | AC7 | 6
IL12_12.LR.G2.D0_N | HS_W[15] | AD7 | 6
IL12_12.LR.G2.D3_P | HS_W[16] | AB7 | 6
IL12_12.LR.G2.D3_N | HS_W[17] | AC6 | 6
IL12_12.LR.G2.D4_P | HS_W[18] | Y4 | 6
IL12_12.LR.G2.D4_N | HS_W[19] | W4 | 6
IL12_12.LR.G2.D1_P | HS_W[20] | Y5 | 6
IL12_12.LR.G2.D1_N | HS_W[21] | W5 | 6
IL12_12.LR.G2.D2_P | HS_W[22] | Y7 | 6
IL12_12.LR.G2.D2_N | HS_W[23] | Y6 | 6
IL12_12.LR.G1.S_P | HS_W[24] | R1 | 6
IL12_12.LR.G1.S_N | HS_W[25] | T2 | 6
IL12_12.LR.G1.D4_P | HS_W[26] | W3 | 6
IL12_12.LR.G1.D4_N | HS_W[27] | Y3 | 6
IL12_12.LR.G1.D2_P | HS_W[28] | U2 | 6
IL12_12.LR.G1.D2_N | HS_W[29] | U3 | 6
IL12_12.LR.G1.D1_P | HS_W[30] | N1 | 6
IL12_12.LR.G1.D1_N | HS_W[31] | P1 | 6
IL12_12.LR.G1.D3_P | HS_W[32] | R3 | 6
IL12_12.LR.G1.D3_N | HS_W[33] | T3 | 6
IL12_12.LR.G1.D0_P | HS_W[34] | P2 | 6
IL12_12.LR.G1.D0_N | HS_W[35] | P3 | 6
IL12_12.LR.G0.S_P | HS_W[36] | R4 | 6
IL12_12.LR.G0.S_N | HS_W[37] | T5 | 6
IL12_12.LR.G0.D4_P | HS_W[38] | T4 | 6
IL12_12.LR.G0.D4_N | HS_W[39] | U5 | 6
IL12_12.LR.G0.D3_P | HS_W[40] | U6 | 6
IL12_12.LR.G0.D3_N | HS_W[41] | U7 | 6
IL12_12.LR.G0.D2_P | HS_W[42] | R6 | 6
IL12_12.LR.G0.D2_N | HS_W[43] | T6 | 6
IL12_12.LR.G0.D0_P | HS_W[44] | R7 | 6
IL12_12.LR.G0.D0_N | HS_W[45] | T7 | 6
IL12_12.LR.G0.D1_P | HS_W[46] | P5 | 6
IL12_12.LR.G0.D1_N | HS_W[47] | P4 | 6
Connection Between : FPGA13 (Banks 3 & 4) <--------------------> FPGA23 (Banks 0 & 7)
Schematic Name | FPGA Top Level Port Name | FPGA Ball | FPGA Bank Column
IL07_23.TB.G13.D6 | LS_S[0] | AH32 | 4
IL07_23.TB.G13.D5_P | LS_S[1] | AM31 | 4
IL07_23.TB.G13.D5_N | LS_S[2] | AL32 | 4
IL07_23.TB.G13.D4_P | LS_S[3] | AK31 | 4
IL07_23.TB.G13.D4_N | LS_S[4] | AJ31 | 4
IL07_23.TB.G13.D3_P | LS_S[5] | AK32 | 4
IL07_23.TB.G13.D3_N | LS_S[6] | AJ32 | 4
IL07_23.TB.G13.D2_P | LS_S[7] | AM30 | 4
IL07_23.TB.G13.D2_N | LS_S[8] | AL30 | 4
IL07_23.TB.G13.D1_P | LS_S[9] | AM28 | 4
IL07_23.TB.G13.D1_N | LS_S[10] | AM29 | 4
IL07_23.TB.G13.D0_P | LS_S[11] | AL28 | 4
IL07_23.TB.G13.D0_N | LS_S[12] | AK28 | 4
IL07_23.TB.G13.C_P | LS_S[13] | AD32 | 3
IL07_23.TB.G13.C_N | LS_S[14] | AE32 | 3
IL07_23.TB.G8.D3_P | LS_S[15] | AK29 | 4
IL07_23.TB.G8.D3_N | LS_S[16] | AK30 | 4
IL07_23.TB.G8.D2_P | LS_S[17] | AH30 | 4
IL07_23.TB.G8.D2_N | LS_S[18] | AG30 | 4
IL07_23.TB.G8.D1_P | LS_S[19] | AJ28 | 4
IL07_23.TB.G8.D1_N | LS_S[20] | AH28 | 4
IL07_23.TB.G8.D0_P | LS_S[21] | AG28 | 4
IL07_23.TB.G8.D0_N | LS_S[22] | AG29 | 4
IL07_23.LR.G3.S_P | HS_S[0] | AC30 | 3
IL07_23.LR.G3.S_N | HS_S[1] | AB31 | 3
IL07_23.LR.G3.D4_P | HS_S[2] | AC31 | 3
IL07_23.LR.G3.D4_N | HS_S[3] | AE31 | 3
IL07_23.LR.G3.D3_P | HS_S[4] | AB30 | 3
IL07_23.LR.G3.D3_N | HS_S[5] | AB29 | 3
IL07_23.LR.G3.D2_P | HS_S[6] | AC28 | 3
IL07_23.LR.G3.D2_N | HS_S[7] | AD29 | 3
IL07_23.LR.G3.D1_P | HS_S[8] | W31 | 3
IL07_23.LR.G3.D1_N | HS_S[9] | Y32 | 3
IL07_23.LR.G3.D0_P | HS_S[10] | AD30 | 3
IL07_23.LR.G3.D0_N | HS_S[11] | AE30 | 3
IL07_23.LR.G2.S_P | HS_S[12] | AB28 | 3
IL07_23.LR.G2.S_N | HS_S[13] | AB27 | 3
IL07_23.LR.G2.D4_P | HS_S[14] | AC26 | 3
IL07_23.LR.G2.D4_N | HS_S[15] | AD26 | 3
IL07_23.LR.G2.D3_P | HS_S[16] | AB26 | 3
IL07_23.LR.G2.D3_N | HS_S[17] | AC27 | 3
IL07_23.LR.G2.D2_P | HS_S[18] | Y29 | 3
IL07_23.LR.G2.D2_N | HS_S[19] | W29 | 3
IL07_23.LR.G2.D1_P | HS_S[20] | Y28 | 3
IL07_23.LR.G2.D1_N | HS_S[21] | W28 | 3
IL07_23.LR.G2.D0_P | HS_S[22] | Y26 | 3
IL07_23.LR.G2.D0_N | HS_S[23] | Y27 | 3
IL07_23.LR.G1.S_P | HS_S[24] | R32 | 3
IL07_23.LR.G1.S_N | HS_S[25] | T31 | 3
IL07_23.LR.G1.D4_P | HS_S[26] | U31 | 3
IL07_23.LR.G1.D4_N | HS_S[27] | U30 | 3
IL07_23.LR.G1.D3_P | HS_S[28] | W30 | 3
IL07_23.LR.G1.D3_N | HS_S[29] | Y30 | 3
IL07_23.LR.G1.D2_P | HS_S[30] | N32 | 3
IL07_23.LR.G1.D2_N | HS_S[31] | P32 | 3
IL07_23.LR.G1.D1_P | HS_S[32] | R30 | 3
IL07_23.LR.G1.D1_N | HS_S[33] | T30 | 3
IL07_23.LR.G1.D0_P | HS_S[34] | P31 | 3
IL07_23.LR.G1.D0_N | HS_S[35] | P30 | 3
IL07_23.LR.G0.S_P | HS_S[36] | R29 | 3
IL07_23.LR.G0.S_N | HS_S[37] | T28 | 3
IL07_23.LR.G0.D4_P | HS_S[38] | T29 | 3
IL07_23.LR.G0.D4_N | HS_S[39] | U28 | 3
IL07_23.LR.G0.D3_P | HS_S[40] | P28 | 3
IL07_23.LR.G0.D3_N | HS_S[41] | P29 | 3
IL07_23.LR.G0.D2_P | HS_S[42] | R26 | 3
IL07_23.LR.G0.D2_N | HS_S[43] | T26 | 3
IL07_23.LR.G0.D1_P | HS_S[44] | R27 | 3
IL07_23.LR.G0.D1_N | HS_S[45] | T27 | 3
IL07_23.LR.G0.D0_P | HS_S[46] | U27 | 3
IL07_23.LR.G0.D0_N | HS_S[47] | U26 | 3

## FPGA20
Connection Between : FPGA20 (Banks 0 & 7 ) <--------------------> FPGA10 (Banks 3 & 4) |  |  |  |  | General Guidelines on VCCIO & VREF
Schematic Name | FPGA Top Level Port Name | FPGA Ball | FPGA Bank Column |  | Banks | VREF Pin | VREF (V) | VCCIO Pin | VCCIO (V)
IL07_20.TB.G13.D6 | LS_N[0] | B8 | 0 |  | 0 | None | None | K12, K14, K15, K16 | 1.35
IL07_20.TB.G13.D5_P | LS_N[1] | D8 | 0 |  | 1 | None | None | K17, K18, K19, K21 | 1.35
IL07_20.TB.G13.D5_N | LS_N[2] | C8 | 0 |  | 2 | J26 | 0.6 | T23, R23, P23, M23 | 1.35
IL07_20.TB.G13.D4_P | LS_N[3] | F8 | 0 |  | 3 | V29 | 0.6 | AA23, W23, V23, U23 | 1.35
IL07_20.TB.G13.D4_N | LS_N[4] | E8 | 0 |  | 4 | None | None | AC23, AB23 | 1.35
IL07_20.TB.G13.D3_P | LS_N[5] | B7 | 0 |  | 6 | V4 | 0.6 | AA10, W10, V10, U10 | 1.35
IL07_20.TB.G13.D3_N | LS_N[6] | A7 | 0 |  | 7 | J7 | 0.6 | T10, R10, P10, M10 | 1.35
IL07_20.TB.G13.D2_P | LS_N[7] | D7 | 0 |  | 8 | None | None | AC10, AB10 | 1.35
IL07_20.TB.G13.D2_N | LS_N[8] | C7 | 0
IL07_20.TB.G13.D1_P | LS_N[9] | A4 | 0 |  | FPGA Top Level Port name nomenclature
IL07_20.TB.G13.D1_N | LS_N[10] | A5 | 0 |  | {Data_Rate}_{Direction}
IL07_20.TB.G13.D0_P | LS_N[11] | A2 | 0 |  | HS= High Speed(DDR) & LS = Low Speed (SDR)
IL07_20.TB.G13.D0_N | LS_N[12] | A3 | 0 |  | N=North, W=West, S= South, E= East
IL07_20.TB.G13.C_P | LS_N[13] | B3 | 0
IL07_20.TB.G13.C_N | LS_N[14] | B4 | 0
IL07_20.TB.G8.D3_P | LS_N[15] | D10 | 0
IL07_20.TB.G8.D3_N | LS_N[16] | C10 | 0
IL07_20.TB.G8.D2_P | LS_N[17] | D11 | 0
IL07_20.TB.G8.D2_N | LS_N[18] | C11 | 0
IL07_20.TB.G8.D1_P | LS_N[19] | C9 | 0
IL07_20.TB.G8.D1_N | LS_N[20] | A9 | 0
IL07_20.TB.G8.D0_P | LS_N[21] | F9 | 0
IL07_20.TB.G8.D0_N | LS_N[22] | D9 | 0
IL07_20.LR.G3.S_P | HS_N[0] | C17 | 0
IL07_20.LR.G3.S_N | HS_N[1] | D17 | 0
IL07_20.LR.G3.D4_P | HS_N[2] | H6 | 7
IL07_20.LR.G3.D4_N | HS_N[3] | H5 | 7
IL07_20.LR.G3.D3_P | HS_N[4] | J4 | 7
IL07_20.LR.G3.D3_N | HS_N[5] | K4 | 7
IL07_20.LR.G3.D2_P | HS_N[6] | L2 | 7
IL07_20.LR.G3.D2_N | HS_N[7] | L3 | 7
IL07_20.LR.G3.D1_P | HS_N[8] | C1 | 7
IL07_20.LR.G3.D1_N | HS_N[9] | D1 | 7
IL07_20.LR.G3.D0_P | HS_N[10] | F3 | 7
IL07_20.LR.G3.D0_N | HS_N[11] | E3 | 7
IL07_20.LR.G2.S_P | HS_N[12] | N3 | 7
IL07_20.LR.G2.S_N | HS_N[13] | N4 | 7
IL07_20.LR.G2.D4_P | HS_N[14] | L7 | 7
IL07_20.LR.G2.D4_N | HS_N[15] | L6 | 7
IL07_20.LR.G2.D3_P | HS_N[16] | P6 | 7
IL07_20.LR.G2.D3_N | HS_N[17] | P7 | 7
IL07_20.LR.G2.D2_P | HS_N[18] | N6 | 7
IL07_20.LR.G2.D2_N | HS_N[19] | N7 | 7
IL07_20.LR.G2.D1_P | HS_N[20] | K5 | 7
IL07_20.LR.G2.D1_N | HS_N[21] | L4 | 7
IL07_20.LR.G2.D0_P | HS_N[22] | K6 | 7
IL07_20.LR.G2.D0_N | HS_N[23] | K7 | 7
IL07_20.LR.G1.S_P | HS_N[24] | K2 | 7
IL07_20.LR.G1.S_N | HS_N[25] | J1 | 7
IL07_20.LR.G1.D4_P | HS_N[26] | K1 | 7
IL07_20.LR.G1.D4_N | HS_N[27] | L1 | 7
IL07_20.LR.G1.D3_P | HS_N[28] | J3 | 7
IL07_20.LR.G1.D3_N | HS_N[29] | K3 | 7
IL07_20.LR.G1.D2_P | HS_N[30] | H2 | 7
IL07_20.LR.G1.D2_N | HS_N[31] | H3 | 7
IL07_20.LR.G1.D1_P | HS_N[32] | F1 | 7
IL07_20.LR.G1.D1_N | HS_N[33] | H1 | 7
IL07_20.LR.G1.D0_P | HS_N[34] | F2 | 7
IL07_20.LR.G1.D0_N | HS_N[35] | E1 | 7
IL07_20.LR.G0.S_P | HS_N[36] | B1 | 7
IL07_20.LR.G0.S_N | HS_N[37] | C2 | 7
IL07_20.LR.G0.D4_P | HS_N[38] | D3 | 7
IL07_20.LR.G0.D4_N | HS_N[39] | D2 | 7
IL07_20.LR.G0.D3_P | HS_N[40] | F4 | 7
IL07_20.LR.G0.D3_N | HS_N[41] | F5 | 7
IL07_20.LR.G0.D2_P | HS_N[42] | D4 | 7
IL07_20.LR.G0.D2_N | HS_N[43] | E4 | 7
IL07_20.LR.G0.D1_P | HS_N[44] | C4 | 7
IL07_20.LR.G0.D1_N | HS_N[45] | C3 | 7
IL07_20.LR.G0.D0_P | HS_N[46] | C5 | 7
IL07_20.LR.G0.D0_N | HS_N[47] | D5 | 7
Connection Between : FPGA20 (Banks 1 & 2) <--------------------> FPGA21 (Banks 6 & 8)
Schematic Name | FPGA Top Level Port Name | FPGA Ball | FPGA Bank Column
IL12_20.TB.G13.D6 | LS_E[0] | C23 | 1
IL12_20.TB.G13.D1_P | LS_E[1] | A19 | 1
IL12_20.TB.G13.D1_N | LS_E[2] | B19 | 1
IL12_20.TB.G13.D0_P | LS_E[3] | D18 | 1
IL12_20.TB.G13.D0_N | LS_E[4] | F18 | 1
IL12_20.TB.G13.D3_P | LS_E[5] | E19 | 1
IL12_20.TB.G13.D3_N | LS_E[6] | F19 | 1
IL12_20.TB.G13.D5_P | LS_E[7] | D20 | 1
IL12_20.TB.G13.D5_N | LS_E[8] | F20 | 1
IL12_20.TB.G13.D2_P | LS_E[9] | C19 | 1
IL12_20.TB.G13.D2_N | LS_E[10] | D19 | 1
IL12_20.TB.G13.D4_P | LS_E[11] | A20 | 1
IL12_20.TB.G13.D4_N | LS_E[12] | C20 | 1
IL12_20.TB.G13.C_P | LS_E[13] | E17 | 1
IL12_20.TB.G13.C_N | LS_E[14] | F17 | 1
IL12_20.TB.G8.D3_P | LS_E[15] | A23 | 1
IL12_20.TB.G8.D3_N | LS_E[16] | B23 | 1
IL12_20.TB.G8.D1_P | LS_E[17] | C22 | 1
IL12_20.TB.G8.D1_N | LS_E[18] | D22 | 1
IL12_20.TB.G8.D2_P | LS_E[19] | E22 | 1
IL12_20.TB.G8.D2_N | LS_E[20] | F22 | 1
IL12_20.TB.G8.D0_P | LS_E[21] | A22 | 1
IL12_20.TB.G8.D0_N | LS_E[22] | B22 | 1
IL12_20.LR.G3.S_P | HS_E[0] | B29 | 1
IL12_20.LR.G3.S_N | HS_E[1] | B30 | 1
IL12_20.LR.G3.D4_P | HS_E[2] | H27 | 2
IL12_20.LR.G3.D4_N | HS_E[3] | H28 | 2
IL12_20.LR.G3.D3_P | HS_E[4] | J29 | 2
IL12_20.LR.G3.D3_N | HS_E[5] | K29 | 2
IL12_20.LR.G3.D2_P | HS_E[6] | L31 | 2
IL12_20.LR.G3.D2_N | HS_E[7] | L30 | 2
IL12_20.LR.G3.D1_P | HS_E[8] | C32 | 2
IL12_20.LR.G3.D1_N | HS_E[9] | D32 | 2
IL12_20.LR.G3.D0_P | HS_E[10] | F30 | 2
IL12_20.LR.G3.D0_N | HS_E[11] | E30 | 2
IL12_20.LR.G2.S_P | HS_E[12] | N30 | 2
IL12_20.LR.G2.S_N | HS_E[13] | N29 | 2
IL12_20.LR.G2.D0_P | HS_E[14] | K27 | 2
IL12_20.LR.G2.D0_N | HS_E[15] | K26 | 2
IL12_20.LR.G2.D3_P | HS_E[16] | P27 | 2
IL12_20.LR.G2.D3_N | HS_E[17] | P26 | 2
IL12_20.LR.G2.D4_P | HS_E[18] | L26 | 2
IL12_20.LR.G2.D4_N | HS_E[19] | L27 | 2
IL12_20.LR.G2.D1_P | HS_E[20] | K28 | 2
IL12_20.LR.G2.D1_N | HS_E[21] | L29 | 2
IL12_20.LR.G2.D2_P | HS_E[22] | N27 | 2
IL12_20.LR.G2.D2_N | HS_E[23] | N26 | 2
IL12_20.LR.G1.S_P | HS_E[24] | K31 | 2
IL12_20.LR.G1.S_N | HS_E[25] | J32 | 2
IL12_20.LR.G1.D4_P | HS_E[26] | K32 | 2
IL12_20.LR.G1.D4_N | HS_E[27] | L32 | 2
IL12_20.LR.G1.D2_P | HS_E[28] | H31 | 2
IL12_20.LR.G1.D2_N | HS_E[29] | H30 | 2
IL12_20.LR.G1.D1_P | HS_E[30] | F32 | 2
IL12_20.LR.G1.D1_N | HS_E[31] | H32 | 2
IL12_20.LR.G1.D3_P | HS_E[32] | J30 | 2
IL12_20.LR.G1.D3_N | HS_E[33] | K30 | 2
IL12_20.LR.G1.D0_P | HS_E[34] | F31 | 2
IL12_20.LR.G1.D0_N | HS_E[35] | E32 | 2
IL12_20.LR.G0.S_P | HS_E[36] | B32 | 2
IL12_20.LR.G0.S_N | HS_E[37] | C31 | 2
IL12_20.LR.G0.D4_P | HS_E[38] | D30 | 2
IL12_20.LR.G0.D4_N | HS_E[39] | D31 | 2
IL12_20.LR.G0.D3_P | HS_E[40] | F29 | 2
IL12_20.LR.G0.D3_N | HS_E[41] | F28 | 2
IL12_20.LR.G0.D2_P | HS_E[42] | D29 | 2
IL12_20.LR.G0.D2_N | HS_E[43] | E29 | 2
IL12_20.LR.G0.D0_P | HS_E[44] | C28 | 2
IL12_20.LR.G0.D0_N | HS_E[45] | D28 | 2
IL12_20.LR.G0.D1_P | HS_E[46] | C29 | 2
IL12_20.LR.G0.D1_N | HS_E[47] | C30 | 2
Connection Between : FPGA20 (Banks 6 & 8) <--------------------> J3 (Graviton)
Schematic Name | FPGA Top Level Port Name | FPGA Ball | FPGA Bank Column | J3 Connector
IL68_20.TB.G13.D6 | LS_W[0] | U4 | 8 | 318
IL68_20.TB.G13.D5_P | LS_W[1] | V6 | 8 | 298
IL68_20.TB.G13.D5_N | LS_W[2] | V7 | 8 | 299
IL68_20.TB.G13.D4_P | LS_W[3] | AB1 | 8 | 288
IL68_20.TB.G13.D4_N | LS_W[4] | AC1 | 8 | 289
IL68_20.TB.G13.D3_P | LS_W[5] | AE5 | 8 | 285
IL68_20.TB.G13.D3_N | LS_W[6] | AE4 | 8 | 286
IL68_20.TB.G13.D2_P | LS_W[7] | AD6 | 8 | 292
IL68_20.TB.G13.D2_N | LS_W[8] | AE6 | 8 | 293
IL68_20.TB.G13.D1_P | LS_W[9] | V1 | 8 | 308
IL68_20.TB.G13.D1_N | LS_W[10] | W1 | 8 | 309
IL68_20.TB.G13.D0_P | LS_W[11] | T1 | 8 | 315
IL68_20.TB.G13.D0_N | LS_W[12] | U1 | 8 | 316
IL68_20.TB.G13.C_P | LS_W[13] | AD1 | 8 | 282
IL68_20.TB.G13.C_N | LS_W[14] | AE1 | 8 | 283
IL68_20.TB.G8.D3_P | LS_W[15] | AG3 | 8 | 312
IL68_20.TB.G8.D3_N | LS_W[16] | AH3 | 8 | 313
IL68_20.TB.G8.D2_P | LS_W[17] | AL1 | 8 | 302
IL68_20.TB.G8.D2_N | LS_W[18] | AM2 | 8 | 303
IL68_20.TB.G8.D1_P | LS_W[19] | AJ1 | 8 | 305
IL68_20.TB.G8.D1_N | LS_W[20] | AK1 | 8 | 306
IL68_20.TB.G8.D0_P | LS_W[21] | AG1 | 8 | 295
IL68_20.TB.G8.D0_N | LS_W[22] | AH1 | 8 | 296
IL68_20.LR.G3.S_P | HS_W[0] | AC3 |  | 398
IL68_20.LR.G3.S_N | HS_W[1] | AB2 | 6 | 399
IL68_20.LR.G3.D4_P | HS_W[2] | AC2 | 6 | 383
IL68_20.LR.G3.D4_N | HS_W[3] | AE2 | 6 | 382
IL68_20.LR.G3.D3_P | HS_W[4] | AD3 | 6 | 393
IL68_20.LR.G3.D3_N | HS_W[5] | AE3 | 6 | 392
IL68_20.LR.G3.D2_P | HS_W[6] | W2 | 6 | 388
IL68_20.LR.G3.D2_N | HS_W[7] | Y1 | 6 | 389
IL68_20.LR.G3.D1_P | HS_W[8] | AC5 | 6 | 396
IL68_20.LR.G3.D1_N | HS_W[9] | AD4 | 6 | 395
IL68_20.LR.G3.D0_P | HS_W[10] | AB3 | 6 | 385
IL68_20.LR.G3.D0_N | HS_W[11] | AB4 | 6 | 386
IL68_20.LR.G2.S_P | HS_W[12] | AB5 | 6 | 378
IL68_20.LR.G2.S_N | HS_W[13] | AB6 | 6 | 379
IL68_20.LR.G2.D4_P | HS_W[14] | AC7 | 6 | 363
IL68_20.LR.G2.D4_N | HS_W[15] | AD7 | 6 | 362
IL68_20.LR.G2.D3_P | HS_W[16] | AB7 | 6 | 372
IL68_20.LR.G2.D3_N | HS_W[17] | AC6 | 6 | 373
IL68_20.LR.G2.D2_P | HS_W[18] | Y4 | 6 | 366
IL68_20.LR.G2.D2_N | HS_W[19] | W4 | 6 | 365
IL68_20.LR.G2.D1_P | HS_W[20] | Y5 | 6 | 368
IL68_20.LR.G2.D1_N | HS_W[21] | W5 | 6 | 369
IL68_20.LR.G2.D0_P | HS_W[22] | Y7 | 6 | 376
IL68_20.LR.G2.D0_N | HS_W[23] | Y6 | 6 | 375
IL68_20.LR.G1.S_P | HS_W[24] | R1 | 6 | 358
IL68_20.LR.G1.S_N | HS_W[25] | T2 | 6 | 359
IL68_20.LR.G1.D4_P | HS_W[26] | W3 | 6 | 345
IL68_20.LR.G1.D4_N | HS_W[27] | Y3 | 6 | 346
IL68_20.LR.G1.D3_P | HS_W[28] | U2 | 6 | 348
IL68_20.LR.G1.D3_N | HS_W[29] | U3 | 6 | 349
IL68_20.LR.G1.D2_P | HS_W[30] | N1 | 6 | 342
IL68_20.LR.G1.D2_N | HS_W[31] | P1 | 6 | 343
IL68_20.LR.G1.D1_P | HS_W[32] | R3 | 6 | 355
IL68_20.LR.G1.D1_N | HS_W[33] | T3 | 6 | 356
IL68_20.LR.G1.D0_P | HS_W[34] | P2 | 6 | 353
IL68_20.LR.G1.D0_N | HS_W[35] | P3 | 6 | 352
IL68_20.LR.G0.S_P | HS_W[36] | R4 | 6 | 338
IL68_20.LR.G0.S_N | HS_W[37] | T5 | 6 | 339
IL68_20.LR.G0.D4_P | HS_W[38] | T4 | 6 | 332
IL68_20.LR.G0.D4_N | HS_W[39] | U5 | 6 | 333
IL68_20.LR.G0.D3_P | HS_W[40] | U6 | 6 | 322
IL68_20.LR.G0.D3_N | HS_W[41] | U7 | 6 | 323
IL68_20.LR.G0.D2_P | HS_W[42] | R6 | 6 | 336
IL68_20.LR.G0.D2_N | HS_W[43] | T6 | 6 | 335
IL68_20.LR.G0.D1_P | HS_W[44] | R7 | 6 | 325
IL68_20.LR.G0.D1_N | HS_W[45] | T7 | 6 | 326
IL68_20.LR.G0.D0_P | HS_W[46] | P5 | 6 | 329
IL68_20.LR.G0.D0_N | HS_W[47] | P4 | 6 | 328
Connection Between : FPGA20 (Banks 3 & 4) <--------------------> FPGA30 (Banks 0 & 7)
Schematic Name | FPGA Top Level Port Name | FPGA Ball | FPGA Bank Column
IL07_30.TB.G13.D6 | LS_S[0] | AH32 | 4
IL07_30.TB.G13.D5_P | LS_S[1] | AM31 | 4
IL07_30.TB.G13.D5_N | LS_S[2] | AL32 | 4
IL07_30.TB.G13.D4_P | LS_S[3] | AK31 | 4
IL07_30.TB.G13.D4_N | LS_S[4] | AJ31 | 4
IL07_30.TB.G13.D3_P | LS_S[5] | AK32 | 4
IL07_30.TB.G13.D3_N | LS_S[6] | AJ32 | 4
IL07_30.TB.G13.D2_P | LS_S[7] | AM30 | 4
IL07_30.TB.G13.D2_N | LS_S[8] | AL30 | 4
IL07_30.TB.G13.D1_P | LS_S[9] | AM28 | 4
IL07_30.TB.G13.D1_N | LS_S[10] | AM29 | 4
IL07_30.TB.G13.D0_P | LS_S[11] | AL28 | 4
IL07_30.TB.G13.D0_N | LS_S[12] | AK28 | 4
IL07_30.TB.G13.C_P | LS_S[13] | AD32 | 3
IL07_30.TB.G13.C_N | LS_S[14] | AE32 | 3
IL07_30.TB.G8.D3_P | LS_S[15] | AK29 | 4
IL07_30.TB.G8.D3_N | LS_S[16] | AK30 | 4
IL07_30.TB.G8.D2_P | LS_S[17] | AH30 | 4
IL07_30.TB.G8.D2_N | LS_S[18] | AG30 | 4
IL07_30.TB.G8.D1_P | LS_S[19] | AJ28 | 4
IL07_30.TB.G8.D1_N | LS_S[20] | AH28 | 4
IL07_30.TB.G8.D0_P | LS_S[21] | AG28 | 4
IL07_30.TB.G8.D0_N | LS_S[22] | AG29 | 4
IL07_30.LR.G3.S_P | HS_S[0] | AC30 | 3
IL07_30.LR.G3.S_N | HS_S[1] | AB31 | 3
IL07_30.LR.G3.D4_P | HS_S[2] | AC31 | 3
IL07_30.LR.G3.D4_N | HS_S[3] | AE31 | 3
IL07_30.LR.G3.D3_P | HS_S[4] | AB30 | 3
IL07_30.LR.G3.D3_N | HS_S[5] | AB29 | 3
IL07_30.LR.G3.D2_P | HS_S[6] | AC28 | 3
IL07_30.LR.G3.D2_N | HS_S[7] | AD29 | 3
IL07_30.LR.G3.D1_P | HS_S[8] | W31 | 3
IL07_30.LR.G3.D1_N | HS_S[9] | Y32 | 3
IL07_30.LR.G3.D0_P | HS_S[10] | AD30 | 3
IL07_30.LR.G3.D0_N | HS_S[11] | AE30 | 3
IL07_30.LR.G2.S_P | HS_S[12] | AB28 | 3
IL07_30.LR.G2.S_N | HS_S[13] | AB27 | 3
IL07_30.LR.G2.D4_P | HS_S[14] | AC26 | 3
IL07_30.LR.G2.D4_N | HS_S[15] | AD26 | 3
IL07_30.LR.G2.D3_P | HS_S[16] | AB26 | 3
IL07_30.LR.G2.D3_N | HS_S[17] | AC27 | 3
IL07_30.LR.G2.D2_P | HS_S[18] | Y29 | 3
IL07_30.LR.G2.D2_N | HS_S[19] | W29 | 3
IL07_30.LR.G2.D1_P | HS_S[20] | Y28 | 3
IL07_30.LR.G2.D1_N | HS_S[21] | W28 | 3
IL07_30.LR.G2.D0_P | HS_S[22] | Y26 | 3
IL07_30.LR.G2.D0_N | HS_S[23] | Y27 | 3
IL07_30.LR.G1.S_P | HS_S[24] | R32 | 3
IL07_30.LR.G1.S_N | HS_S[25] | T31 | 3
IL07_30.LR.G1.D4_P | HS_S[26] | U31 | 3
IL07_30.LR.G1.D4_N | HS_S[27] | U30 | 3
IL07_30.LR.G1.D3_P | HS_S[28] | W30 | 3
IL07_30.LR.G1.D3_N | HS_S[29] | Y30 | 3
IL07_30.LR.G1.D2_P | HS_S[30] | N32 | 3
IL07_30.LR.G1.D2_N | HS_S[31] | P32 | 3
IL07_30.LR.G1.D1_P | HS_S[32] | R30 | 3
IL07_30.LR.G1.D1_N | HS_S[33] | T30 | 3
IL07_30.LR.G1.D0_P | HS_S[34] | P31 | 3
IL07_30.LR.G1.D0_N | HS_S[35] | P30 | 3
IL07_30.LR.G0.S_P | HS_S[36] | R29 | 3
IL07_30.LR.G0.S_N | HS_S[37] | T28 | 3
IL07_30.LR.G0.D4_P | HS_S[38] | T29 | 3
IL07_30.LR.G0.D4_N | HS_S[39] | U28 | 3
IL07_30.LR.G0.D3_P | HS_S[40] | P28 | 3
IL07_30.LR.G0.D3_N | HS_S[41] | P29 | 3
IL07_30.LR.G0.D2_P | HS_S[42] | R26 | 3
IL07_30.LR.G0.D2_N | HS_S[43] | T26 | 3
IL07_30.LR.G0.D1_P | HS_S[44] | R27 | 3
IL07_30.LR.G0.D1_N | HS_S[45] | T27 | 3
IL07_30.LR.G0.D0_P | HS_S[46] | U27 | 3
IL07_30.LR.G0.D0_N | HS_S[47] | U26 | 3

## FPGA21
Connection Between : FPGA21 (Banks 0 & 7 ) <--------------------> FPGA11 (Banks 0 & 7) |  |  |  | General Guidelines on VCCIO & VREF
Schematic Name | FPGA Top Level Port Name | FPGA Ball | FPGA Bank Column | Banks | VREF Pin | VREF (V) | VCCIO Pin | VCCIO (V)
IL07_21.TB.G13.D6 | LS_N[0] | B8 | 0 | 0 | None | None | K12, K14, K15, K16 | 1.35
IL07_21.TB.G13.D5_P | LS_N[1] | D8 | 0 | 1 | None | None | K17, K18, K19, K21 | 1.35
IL07_21.TB.G13.D5_N | LS_N[2] | C8 | 0 | 2 | J26 | 0.6 | T23, R23, P23, M23 | 1.35
IL07_21.TB.G13.D4_P | LS_N[3] | F8 | 0 | 3 | V29 | 0.6 | AA23, W23, V23, U23 | 1.35
IL07_21.TB.G13.D4_N | LS_N[4] | E8 | 0 | 4 | None | None | AC23, AB23 | 1.35
IL07_21.TB.G13.D3_P | LS_N[5] | B7 | 0 | 6 | V4 | 0.6 | AA10, W10, V10, U10 | 1.35
IL07_21.TB.G13.D3_N | LS_N[6] | A7 | 0 | 7 | J7 | 0.6 | T10, R10, P10, M10 | 1.35
IL07_21.TB.G13.D2_P | LS_N[7] | D7 | 0 | 8 | None | None | AC10, AB10 | 1.35
IL07_21.TB.G13.D2_N | LS_N[8] | C7 | 0
IL07_21.TB.G13.D1_P | LS_N[9] | A4 | 0 | FPGA Top Level Port name nomenclature
IL07_21.TB.G13.D1_N | LS_N[10] | A5 | 0 | {Data_Rate}_{Direction}
IL07_21.TB.G13.D0_P | LS_N[11] | A2 | 0 | HS= High Speed(DDR) & LS = Low Speed (SDR)
IL07_21.TB.G13.D0_N | LS_N[12] | A3 | 0 | N=North, W=West, S= South, E= East
IL07_21.TB.G13.C_P | LS_N[13] | B3 | 0
IL07_21.TB.G13.C_N | LS_N[14] | B4 | 0
IL07_21.TB.G8.D3_P | LS_N[15] | D10 | 0
IL07_21.TB.G8.D3_N | LS_N[16] | C10 | 0
IL07_21.TB.G8.D2_P | LS_N[17] | D11 | 0
IL07_21.TB.G8.D2_N | LS_N[18] | C11 | 0
IL07_21.TB.G8.D1_P | LS_N[19] | C9 | 0
IL07_21.TB.G8.D1_N | LS_N[20] | A9 | 0
IL07_21.TB.G8.D0_P | LS_N[21] | F9 | 0
IL07_21.TB.G8.D0_N | LS_N[22] | D9 | 0
IL07_21.LR.G3.S_P | HS_N[0] | C17 | 0
IL07_21.LR.G3.S_N | HS_N[1] | D17 | 0
IL07_21.LR.G3.D4_P | HS_N[2] | H6 | 7
IL07_21.LR.G3.D4_N | HS_N[3] | H5 | 7
IL07_21.LR.G3.D3_P | HS_N[4] | J4 | 7
IL07_21.LR.G3.D3_N | HS_N[5] | K4 | 7
IL07_21.LR.G3.D2_P | HS_N[6] | L2 | 7
IL07_21.LR.G3.D2_N | HS_N[7] | L3 | 7
IL07_21.LR.G3.D1_P | HS_N[8] | C1 | 7
IL07_21.LR.G3.D1_N | HS_N[9] | D1 | 7
IL07_21.LR.G3.D0_P | HS_N[10] | F3 | 7
IL07_21.LR.G3.D0_N | HS_N[11] | E3 | 7
IL07_21.LR.G2.S_P | HS_N[12] | N3 | 7
IL07_21.LR.G2.S_N | HS_N[13] | N4 | 7
IL07_21.LR.G2.D4_P | HS_N[14] | L7 | 7
IL07_21.LR.G2.D4_N | HS_N[15] | L6 | 7
IL07_21.LR.G2.D3_P | HS_N[16] | P6 | 7
IL07_21.LR.G2.D3_N | HS_N[17] | P7 | 7
IL07_21.LR.G2.D2_P | HS_N[18] | N6 | 7
IL07_21.LR.G2.D2_N | HS_N[19] | N7 | 7
IL07_21.LR.G2.D1_P | HS_N[20] | K5 | 7
IL07_21.LR.G2.D1_N | HS_N[21] | L4 | 7
IL07_21.LR.G2.D0_P | HS_N[22] | K6 | 7
IL07_21.LR.G2.D0_N | HS_N[23] | K7 | 7
IL07_21.LR.G1.S_P | HS_N[24] | K2 | 7
IL07_21.LR.G1.S_N | HS_N[25] | J1 | 7
IL07_21.LR.G1.D4_P | HS_N[26] | K1 | 7
IL07_21.LR.G1.D4_N | HS_N[27] | L1 | 7
IL07_21.LR.G1.D3_P | HS_N[28] | J3 | 7
IL07_21.LR.G1.D3_N | HS_N[29] | K3 | 7
IL07_21.LR.G1.D2_P | HS_N[30] | H2 | 7
IL07_21.LR.G1.D2_N | HS_N[31] | H3 | 7
IL07_21.LR.G1.D1_P | HS_N[32] | F1 | 7
IL07_21.LR.G1.D1_N | HS_N[33] | H1 | 7
IL07_21.LR.G1.D0_P | HS_N[34] | F2 | 7
IL07_21.LR.G1.D0_N | HS_N[35] | E1 | 7
IL07_21.LR.G0.S_P | HS_N[36] | B1 | 7
IL07_21.LR.G0.S_N | HS_N[37] | C2 | 7
IL07_21.LR.G0.D4_P | HS_N[38] | D3 | 7
IL07_21.LR.G0.D4_N | HS_N[39] | D2 | 7
IL07_21.LR.G0.D3_P | HS_N[40] | F4 | 7
IL07_21.LR.G0.D3_N | HS_N[41] | F5 | 7
IL07_21.LR.G0.D2_P | HS_N[42] | D4 | 7
IL07_21.LR.G0.D2_N | HS_N[43] | E4 | 7
IL07_21.LR.G0.D1_P | HS_N[44] | C4 | 7
IL07_21.LR.G0.D1_N | HS_N[45] | C3 | 7
IL07_21.LR.G0.D0_P | HS_N[46] | C5 | 7
IL07_21.LR.G0.D0_N | HS_N[47] | D5 | 7
Connection Between : FPGA21 (Banks 1 & 2) <--------------------> FPGA22 (Banks 6 & 8)
Schematic Name | FPGA Top Level Port Name | FPGA Ball | FPGA Bank Column
IL12_21.TB.G13.D6 | LS_E[0] | C23 | 1
IL12_21.TB.G13.D1_P | LS_E[1] | A19 | 1
IL12_21.TB.G13.D1_N | LS_E[2] | B19 | 1
IL12_21.TB.G13.D0_P | LS_E[3] | D18 | 1
IL12_21.TB.G13.D0_N | LS_E[4] | F18 | 1
IL12_21.TB.G13.D3_P | LS_E[5] | E19 | 1
IL12_21.TB.G13.D3_N | LS_E[6] | F19 | 1
IL12_21.TB.G13.D5_P | LS_E[7] | D20 | 1
IL12_21.TB.G13.D5_N | LS_E[8] | F20 | 1
IL12_21.TB.G13.D2_P | LS_E[9] | C19 | 1
IL12_21.TB.G13.D2_N | LS_E[10] | D19 | 1
IL12_21.TB.G13.D4_P | LS_E[11] | A20 | 1
IL12_21.TB.G13.D4_N | LS_E[12] | C20 | 1
IL12_21.TB.G13.C_P | LS_E[13] | E17 | 1
IL12_21.TB.G13.C_N | LS_E[14] | F17 | 1
IL12_21.TB.G8.D3_P | LS_E[15] | A23 | 1
IL12_21.TB.G8.D3_N | LS_E[16] | B23 | 1
IL12_21.TB.G8.D1_P | LS_E[17] | C22 | 1
IL12_21.TB.G8.D1_N | LS_E[18] | D22 | 1
IL12_21.TB.G8.D2_P | LS_E[19] | E22 | 1
IL12_21.TB.G8.D2_N | LS_E[20] | F22 | 1
IL12_21.TB.G8.D0_P | LS_E[21] | A22 | 1
IL12_21.TB.G8.D0_N | LS_E[22] | B22 | 1
IL12_21.LR.G3.S_P | HS_E[0] | B29 | 1
IL12_21.LR.G3.S_N | HS_E[1] | B30 | 1
IL12_21.LR.G3.D4_P | HS_E[2] | H27 | 2
IL12_21.LR.G3.D4_N | HS_E[3] | H28 | 2
IL12_21.LR.G3.D3_P | HS_E[4] | J29 | 2
IL12_21.LR.G3.D3_N | HS_E[5] | K29 | 2
IL12_21.LR.G3.D2_P | HS_E[6] | L31 | 2
IL12_21.LR.G3.D2_N | HS_E[7] | L30 | 2
IL12_21.LR.G3.D1_P | HS_E[8] | C32 | 2
IL12_21.LR.G3.D1_N | HS_E[9] | D32 | 2
IL12_21.LR.G3.D0_P | HS_E[10] | F30 | 2
IL12_21.LR.G3.D0_N | HS_E[11] | E30 | 2
IL12_21.LR.G2.S_P | HS_E[12] | N30 | 2
IL12_21.LR.G2.S_N | HS_E[13] | N29 | 2
IL12_21.LR.G2.D0_P | HS_E[14] | K27 | 2
IL12_21.LR.G2.D0_N | HS_E[15] | K26 | 2
IL12_21.LR.G2.D3_P | HS_E[16] | P27 | 2
IL12_21.LR.G2.D3_N | HS_E[17] | P26 | 2
IL12_21.LR.G2.D4_P | HS_E[18] | L26 | 2
IL12_21.LR.G2.D4_N | HS_E[19] | L27 | 2
IL12_21.LR.G2.D1_P | HS_E[20] | K28 | 2
IL12_21.LR.G2.D1_N | HS_E[21] | L29 | 2
IL12_21.LR.G2.D2_P | HS_E[22] | N27 | 2
IL12_21.LR.G2.D2_N | HS_E[23] | N26 | 2
IL12_21.LR.G1.S_P | HS_E[24] | K31 | 2
IL12_21.LR.G1.S_N | HS_E[25] | J32 | 2
IL12_21.LR.G1.D4_P | HS_E[26] | K32 | 2
IL12_21.LR.G1.D4_N | HS_E[27] | L32 | 2
IL12_21.LR.G1.D2_P | HS_E[28] | H31 | 2
IL12_21.LR.G1.D2_N | HS_E[29] | H30 | 2
IL12_21.LR.G1.D1_P | HS_E[30] | F32 | 2
IL12_21.LR.G1.D1_N | HS_E[31] | H32 | 2
IL12_21.LR.G1.D3_P | HS_E[32] | J30 | 2
IL12_21.LR.G1.D3_N | HS_E[33] | K30 | 2
IL12_21.LR.G1.D0_P | HS_E[34] | F31 | 2
IL12_21.LR.G1.D0_N | HS_E[35] | E32 | 2
IL12_21.LR.G0.S_P | HS_E[36] | B32 | 2
IL12_21.LR.G0.S_N | HS_E[37] | C31 | 2
IL12_21.LR.G0.D4_P | HS_E[38] | D30 | 2
IL12_21.LR.G0.D4_N | HS_E[39] | D31 | 2
IL12_21.LR.G0.D3_P | HS_E[40] | F29 | 2
IL12_21.LR.G0.D3_N | HS_E[41] | F28 | 2
IL12_21.LR.G0.D2_P | HS_E[42] | D29 | 2
IL12_21.LR.G0.D2_N | HS_E[43] | E29 | 2
IL12_21.LR.G0.D0_P | HS_E[44] | C28 | 2
IL12_21.LR.G0.D0_N | HS_E[45] | D28 | 2
IL12_21.LR.G0.D1_P | HS_E[46] | C29 | 2
IL12_21.LR.G0.D1_N | HS_E[47] | C30 | 2
Connection Between : FPGA21 (Banks 6 & 8) <--------------------> FPGA20 (Banks 1 & 2)
Schematic Name | FPGA Top Level Port Name | FPGA Ball | FPGA Bank Column
IL12_20.TB.G13.D6 | LS_W[0] | U4 | 6
IL12_20.TB.G13.D1_P | LS_W[1] | V6 | 6
IL12_20.TB.G13.D1_N | LS_W[2] | V7 | 6
IL12_20.TB.G13.D0_P | LS_W[3] | AB1 | 6
IL12_20.TB.G13.D0_N | LS_W[4] | AC1 | 6
IL12_20.TB.G13.D3_P | LS_W[5] | AE5 | 6
IL12_20.TB.G13.D3_N | LS_W[6] | AE4 | 6
IL12_20.TB.G13.D5_P | LS_W[7] | AD6 | 6
IL12_20.TB.G13.D5_N | LS_W[8] | AE6 | 6
IL12_20.TB.G13.D2_P | LS_W[9] | V1 | 6
IL12_20.TB.G13.D2_N | LS_W[10] | W1 | 6
IL12_20.TB.G13.D4_P | LS_W[11] | T1 | 6
IL12_20.TB.G13.D4_N | LS_W[12] | U1 | 6
IL12_20.TB.G13.C_P | LS_W[13] | AD1 | 6
IL12_20.TB.G13.C_N | LS_W[14] | AE1 | 6
IL12_20.TB.G8.D3_P | LS_W[15] | AG3 | 8
IL12_20.TB.G8.D3_N | LS_W[16] | AH3 | 8
IL12_20.TB.G8.D1_P | LS_W[17] | AL1 | 8
IL12_20.TB.G8.D1_N | LS_W[18] | AM2 | 8
IL12_20.TB.G8.D2_P | LS_W[19] | AJ1 | 8
IL12_20.TB.G8.D2_N | LS_W[20] | AK1 | 8
IL12_20.TB.G8.D0_P | LS_W[21] | AG1 | 8
IL12_20.TB.G8.D0_N | LS_W[22] | AH1 | 8
IL12_20.LR.G3.S_P | HS_W[0] | AC3 | 6
IL12_20.LR.G3.S_N | HS_W[1] | AB2 | 6
IL12_20.LR.G3.D4_P | HS_W[2] | AC2 | 6
IL12_20.LR.G3.D4_N | HS_W[3] | AE2 | 6
IL12_20.LR.G3.D3_P | HS_W[4] | AD3 | 6
IL12_20.LR.G3.D3_N | HS_W[5] | AE3 | 6
IL12_20.LR.G3.D2_P | HS_W[6] | W2 | 6
IL12_20.LR.G3.D2_N | HS_W[7] | Y1 | 6
IL12_20.LR.G3.D1_P | HS_W[8] | AC5 | 6
IL12_20.LR.G3.D1_N | HS_W[9] | AD4 | 6
IL12_20.LR.G3.D0_P | HS_W[10] | AB3 | 6
IL12_20.LR.G3.D0_N | HS_W[11] | AB4 | 6
IL12_20.LR.G2.S_P | HS_W[12] | AB5 | 6
IL12_20.LR.G2.S_N | HS_W[13] | AB6 | 6
IL12_20.LR.G2.D0_P | HS_W[14] | AC7 | 6
IL12_20.LR.G2.D0_N | HS_W[15] | AD7 | 6
IL12_20.LR.G2.D3_P | HS_W[16] | AB7 | 6
IL12_20.LR.G2.D3_N | HS_W[17] | AC6 | 6
IL12_20.LR.G2.D4_P | HS_W[18] | Y4 | 6
IL12_20.LR.G2.D4_N | HS_W[19] | W4 | 6
IL12_20.LR.G2.D1_P | HS_W[20] | Y5 | 6
IL12_20.LR.G2.D1_N | HS_W[21] | W5 | 6
IL12_20.LR.G2.D2_P | HS_W[22] | Y7 | 6
IL12_20.LR.G2.D2_N | HS_W[23] | Y6 | 6
IL12_20.LR.G1.S_P | HS_W[24] | R1 | 6
IL12_20.LR.G1.S_N | HS_W[25] | T2 | 6
IL12_20.LR.G1.D4_P | HS_W[26] | W3 | 6
IL12_20.LR.G1.D4_N | HS_W[27] | Y3 | 6
IL12_20.LR.G1.D2_P | HS_W[28] | U2 | 6
IL12_20.LR.G1.D2_N | HS_W[29] | U3 | 6
IL12_20.LR.G1.D1_P | HS_W[30] | N1 | 6
IL12_20.LR.G1.D1_N | HS_W[31] | P1 | 6
IL12_20.LR.G1.D3_P | HS_W[32] | R3 | 6
IL12_20.LR.G1.D3_N | HS_W[33] | T3 | 6
IL12_20.LR.G1.D0_P | HS_W[34] | P2 | 6
IL12_20.LR.G1.D0_N | HS_W[35] | P3 | 6
IL12_20.LR.G0.S_P | HS_W[36] | R4 | 6
IL12_20.LR.G0.S_N | HS_W[37] | T5 | 6
IL12_20.LR.G0.D4_P | HS_W[38] | T4 | 6
IL12_20.LR.G0.D4_N | HS_W[39] | U5 | 6
IL12_20.LR.G0.D3_P | HS_W[40] | U6 | 6
IL12_20.LR.G0.D3_N | HS_W[41] | U7 | 6
IL12_20.LR.G0.D2_P | HS_W[42] | R6 | 6
IL12_20.LR.G0.D2_N | HS_W[43] | T6 | 6
IL12_20.LR.G0.D0_P | HS_W[44] | R7 | 6
IL12_20.LR.G0.D0_N | HS_W[45] | T7 | 6
IL12_20.LR.G0.D1_P | HS_W[46] | P5 | 6
IL12_20.LR.G0.D1_N | HS_W[47] | P4 | 6
Connection Between : FPGA21 (Banks 3 & 4) <--------------------> FPGA31 (Banks 0 & 7)
Schematic Name | FPGA Top Level Port Name | FPGA Ball | FPGA Bank Column
IL07_31.TB.G13.D6 | LS_S[0] | AH32 | 4
IL07_31.TB.G13.D5_P | LS_S[1] | AM31 | 4
IL07_31.TB.G13.D5_N | LS_S[2] | AL32 | 4
IL07_31.TB.G13.D4_P | LS_S[3] | AK31 | 4
IL07_31.TB.G13.D4_N | LS_S[4] | AJ31 | 4
IL07_31.TB.G13.D3_P | LS_S[5] | AK32 | 4
IL07_31.TB.G13.D3_N | LS_S[6] | AJ32 | 4
IL07_31.TB.G13.D2_P | LS_S[7] | AM30 | 4
IL07_31.TB.G13.D2_N | LS_S[8] | AL30 | 4
IL07_31.TB.G13.D1_P | LS_S[9] | AM28 | 4
IL07_31.TB.G13.D1_N | LS_S[10] | AM29 | 4
IL07_31.TB.G13.D0_P | LS_S[11] | AL28 | 4
IL07_31.TB.G13.D0_N | LS_S[12] | AK28 | 4
IL07_31.TB.G13.C_P | LS_S[13] | AD32 | 3
IL07_31.TB.G13.C_N | LS_S[14] | AE32 | 3
IL07_31.TB.G8.D3_P | LS_S[15] | AK29 | 4
IL07_31.TB.G8.D3_N | LS_S[16] | AK30 | 4
IL07_31.TB.G8.D2_P | LS_S[17] | AH30 | 4
IL07_31.TB.G8.D2_N | LS_S[18] | AG30 | 4
IL07_31.TB.G8.D1_P | LS_S[19] | AJ28 | 4
IL07_31.TB.G8.D1_N | LS_S[20] | AH28 | 4
IL07_31.TB.G8.D0_P | LS_S[21] | AG28 | 4
IL07_31.TB.G8.D0_N | LS_S[22] | AG29 | 4
IL07_31.LR.G3.S_P | HS_S[0] | AC30 | 3
IL07_31.LR.G3.S_N | HS_S[1] | AB31 | 3
IL07_31.LR.G3.D4_P | HS_S[2] | AC31 | 3
IL07_31.LR.G3.D4_N | HS_S[3] | AE31 | 3
IL07_31.LR.G3.D3_P | HS_S[4] | AB30 | 3
IL07_31.LR.G3.D3_N | HS_S[5] | AB29 | 3
IL07_31.LR.G3.D2_P | HS_S[6] | AC28 | 3
IL07_31.LR.G3.D2_N | HS_S[7] | AD29 | 3
IL07_31.LR.G3.D1_P | HS_S[8] | W31 | 3
IL07_31.LR.G3.D1_N | HS_S[9] | Y32 | 3
IL07_31.LR.G3.D0_P | HS_S[10] | AD30 | 3
IL07_31.LR.G3.D0_N | HS_S[11] | AE30 | 3
IL07_31.LR.G2.S_P | HS_S[12] | AB28 | 3
IL07_31.LR.G2.S_N | HS_S[13] | AB27 | 3
IL07_31.LR.G2.D4_P | HS_S[14] | AC26 | 3
IL07_31.LR.G2.D4_N | HS_S[15] | AD26 | 3
IL07_31.LR.G2.D3_P | HS_S[16] | AB26 | 3
IL07_31.LR.G2.D3_N | HS_S[17] | AC27 | 3
IL07_31.LR.G2.D2_P | HS_S[18] | Y29 | 3
IL07_31.LR.G2.D2_N | HS_S[19] | W29 | 3
IL07_31.LR.G2.D1_P | HS_S[20] | Y28 | 3
IL07_31.LR.G2.D1_N | HS_S[21] | W28 | 3
IL07_31.LR.G2.D0_P | HS_S[22] | Y26 | 3
IL07_31.LR.G2.D0_N | HS_S[23] | Y27 | 3
IL07_31.LR.G1.S_P | HS_S[24] | R32 | 3
IL07_31.LR.G1.S_N | HS_S[25] | T31 | 3
IL07_31.LR.G1.D4_P | HS_S[26] | U31 | 3
IL07_31.LR.G1.D4_N | HS_S[27] | U30 | 3
IL07_31.LR.G1.D3_P | HS_S[28] | W30 | 3
IL07_31.LR.G1.D3_N | HS_S[29] | Y30 | 3
IL07_31.LR.G1.D2_P | HS_S[30] | N32 | 3
IL07_31.LR.G1.D2_N | HS_S[31] | P32 | 3
IL07_31.LR.G1.D1_P | HS_S[32] | R30 | 3
IL07_31.LR.G1.D1_N | HS_S[33] | T30 | 3
IL07_31.LR.G1.D0_P | HS_S[34] | P31 | 3
IL07_31.LR.G1.D0_N | HS_S[35] | P30 | 3
IL07_31.LR.G0.S_P | HS_S[36] | R29 | 3
IL07_31.LR.G0.S_N | HS_S[37] | T28 | 3
IL07_31.LR.G0.D4_P | HS_S[38] | T29 | 3
IL07_31.LR.G0.D4_N | HS_S[39] | U28 | 3
IL07_31.LR.G0.D3_P | HS_S[40] | P28 | 3
IL07_31.LR.G0.D3_N | HS_S[41] | P29 | 3
IL07_31.LR.G0.D2_P | HS_S[42] | R26 | 3
IL07_31.LR.G0.D2_N | HS_S[43] | T26 | 3
IL07_31.LR.G0.D1_P | HS_S[44] | R27 | 3
IL07_31.LR.G0.D1_N | HS_S[45] | T27 | 3
IL07_31.LR.G0.D0_P | HS_S[46] | U27 | 3
IL07_31.LR.G0.D0_N | HS_S[47] | U26 | 3

## FPGA22
Connection Between : FPGA22 (Banks 0 & 7 ) <--------------------> FPGA12 (Banks 0 & 7) |  |  |  | General Guidelines on VCCIO & VREF
Schematic Name | FPGA Top Level Port Name | FPGA Ball | FPGA Bank Column | Banks | VREF Pin | VREF (V) | VCCIO Pin | VCCIO (V)
IL07_22.TB.G13.D6 | LS_N[0] | B8 | 0 | 0 | None | None | K12, K14, K15, K16 | 1.35
IL07_22.TB.G13.D5_P | LS_N[1] | D8 | 0 | 1 | None | None | K17, K18, K19, K21 | 1.35
IL07_22.TB.G13.D5_N | LS_N[2] | C8 | 0 | 2 | J26 | 0.6 | T23, R23, P23, M23 | 1.35
IL07_22.TB.G13.D4_P | LS_N[3] | F8 | 0 | 3 | V29 | 0.6 | AA23, W23, V23, U23 | 1.35
IL07_22.TB.G13.D4_N | LS_N[4] | E8 | 0 | 4 | None | None | AC23, AB23 | 1.35
IL07_22.TB.G13.D3_P | LS_N[5] | B7 | 0 | 6 | V4 | 0.6 | AA10, W10, V10, U10 | 1.35
IL07_22.TB.G13.D3_N | LS_N[6] | A7 | 0 | 7 | J7 | 0.6 | T10, R10, P10, M10 | 1.35
IL07_22.TB.G13.D2_P | LS_N[7] | D7 | 0 | 8 | None | None | AC10, AB10 | 1.35
IL07_22.TB.G13.D2_N | LS_N[8] | C7 | 0
IL07_22.TB.G13.D1_P | LS_N[9] | A4 | 0 | FPGA Top Level Port name nomenclature
IL07_22.TB.G13.D1_N | LS_N[10] | A5 | 0 | {Data_Rate}_{Direction}
IL07_22.TB.G13.D0_P | LS_N[11] | A2 | 0 | HS= High Speed(DDR) & LS = Low Speed (SDR)
IL07_22.TB.G13.D0_N | LS_N[12] | A3 | 0 | N=North, W=West, S= South, E= East
IL07_22.TB.G13.C_P | LS_N[13] | B3 | 0
IL07_22.TB.G13.C_N | LS_N[14] | B4 | 0
IL07_22.TB.G8.D3_P | LS_N[15] | D10 | 0
IL07_22.TB.G8.D3_N | LS_N[16] | C10 | 0
IL07_22.TB.G8.D2_P | LS_N[17] | D11 | 0
IL07_22.TB.G8.D2_N | LS_N[18] | C11 | 0
IL07_22.TB.G8.D1_P | LS_N[19] | C9 | 0
IL07_22.TB.G8.D1_N | LS_N[20] | A9 | 0
IL07_22.TB.G8.D0_P | LS_N[21] | F9 | 0
IL07_22.TB.G8.D0_N | LS_N[22] | D9 | 0
IL07_22.LR.G3.S_P | HS_N[0] | C17 | 0
IL07_22.LR.G3.S_N | HS_N[1] | D17 | 0
IL07_22.LR.G3.D4_P | HS_N[2] | H6 | 7
IL07_22.LR.G3.D4_N | HS_N[3] | H5 | 7
IL07_22.LR.G3.D3_P | HS_N[4] | J4 | 7
IL07_22.LR.G3.D3_N | HS_N[5] | K4 | 7
IL07_22.LR.G3.D2_P | HS_N[6] | L2 | 7
IL07_22.LR.G3.D2_N | HS_N[7] | L3 | 7
IL07_22.LR.G3.D1_P | HS_N[8] | C1 | 7
IL07_22.LR.G3.D1_N | HS_N[9] | D1 | 7
IL07_22.LR.G3.D0_P | HS_N[10] | F3 | 7
IL07_22.LR.G3.D0_N | HS_N[11] | E3 | 7
IL07_22.LR.G2.S_P | HS_N[12] | N3 | 7
IL07_22.LR.G2.S_N | HS_N[13] | N4 | 7
IL07_22.LR.G2.D4_P | HS_N[14] | L7 | 7
IL07_22.LR.G2.D4_N | HS_N[15] | L6 | 7
IL07_22.LR.G2.D3_P | HS_N[16] | P6 | 7
IL07_22.LR.G2.D3_N | HS_N[17] | P7 | 7
IL07_22.LR.G2.D2_P | HS_N[18] | N6 | 7
IL07_22.LR.G2.D2_N | HS_N[19] | N7 | 7
IL07_22.LR.G2.D1_P | HS_N[20] | K5 | 7
IL07_22.LR.G2.D1_N | HS_N[21] | L4 | 7
IL07_22.LR.G2.D0_P | HS_N[22] | K6 | 7
IL07_22.LR.G2.D0_N | HS_N[23] | K7 | 7
IL07_22.LR.G1.S_P | HS_N[24] | K2 | 7
IL07_22.LR.G1.S_N | HS_N[25] | J1 | 7
IL07_22.LR.G1.D4_P | HS_N[26] | K1 | 7
IL07_22.LR.G1.D4_N | HS_N[27] | L1 | 7
IL07_22.LR.G1.D3_P | HS_N[28] | J3 | 7
IL07_22.LR.G1.D3_N | HS_N[29] | K3 | 7
IL07_22.LR.G1.D2_P | HS_N[30] | H2 | 7
IL07_22.LR.G1.D2_N | HS_N[31] | H3 | 7
IL07_22.LR.G1.D1_P | HS_N[32] | F1 | 7
IL07_22.LR.G1.D1_N | HS_N[33] | H1 | 7
IL07_22.LR.G1.D0_P | HS_N[34] | F2 | 7
IL07_22.LR.G1.D0_N | HS_N[35] | E1 | 7
IL07_22.LR.G0.S_P | HS_N[36] | B1 | 7
IL07_22.LR.G0.S_N | HS_N[37] | C2 | 7
IL07_22.LR.G0.D4_P | HS_N[38] | D3 | 7
IL07_22.LR.G0.D4_N | HS_N[39] | D2 | 7
IL07_22.LR.G0.D3_P | HS_N[40] | F4 | 7
IL07_22.LR.G0.D3_N | HS_N[41] | F5 | 7
IL07_22.LR.G0.D2_P | HS_N[42] | D4 | 7
IL07_22.LR.G0.D2_N | HS_N[43] | E4 | 7
IL07_22.LR.G0.D1_P | HS_N[44] | C4 | 7
IL07_22.LR.G0.D1_N | HS_N[45] | C3 | 7
IL07_22.LR.G0.D0_P | HS_N[46] | C5 | 7
IL07_22.LR.G0.D0_N | HS_N[47] | D5 | 7
Connection Between : FPGA22 (Banks 1 & 2) <--------------------> FPGA23 (Banks 6 & 8)
Schematic Name | FPGA Top Level Port Name | FPGA Ball | FPGA Bank Column
IL12_22.TB.G13.D6 | LS_E[0] | C23 | 1
IL12_22.TB.G13.D1_P | LS_E[1] | A19 | 1
IL12_22.TB.G13.D1_N | LS_E[2] | B19 | 1
IL12_22.TB.G13.D0_P | LS_E[3] | D18 | 1
IL12_22.TB.G13.D0_N | LS_E[4] | F18 | 1
IL12_22.TB.G13.D3_P | LS_E[5] | E19 | 1
IL12_22.TB.G13.D3_N | LS_E[6] | F19 | 1
IL12_22.TB.G13.D5_P | LS_E[7] | D20 | 1
IL12_22.TB.G13.D5_N | LS_E[8] | F20 | 1
IL12_22.TB.G13.D2_P | LS_E[9] | C19 | 1
IL12_22.TB.G13.D2_N | LS_E[10] | D19 | 1
IL12_22.TB.G13.D4_P | LS_E[11] | A20 | 1
IL12_22.TB.G13.D4_N | LS_E[12] | C20 | 1
IL12_22.TB.G13.C_P | LS_E[13] | E17 | 1
IL12_22.TB.G13.C_N | LS_E[14] | F17 | 1
IL12_22.TB.G8.D3_P | LS_E[15] | A23 | 1
IL12_22.TB.G8.D3_N | LS_E[16] | B23 | 1
IL12_22.TB.G8.D1_P | LS_E[17] | C22 | 1
IL12_22.TB.G8.D1_N | LS_E[18] | D22 | 1
IL12_22.TB.G8.D2_P | LS_E[19] | E22 | 1
IL12_22.TB.G8.D2_N | LS_E[20] | F22 | 1
IL12_22.TB.G8.D0_P | LS_E[21] | A22 | 1
IL12_22.TB.G8.D0_N | LS_E[22] | B22 | 1
IL12_22.LR.G3.S_P | HS_E[0] | B29 | 1
IL12_22.LR.G3.S_N | HS_E[1] | B30 | 1
IL12_22.LR.G3.D4_P | HS_E[2] | H27 | 2
IL12_22.LR.G3.D4_N | HS_E[3] | H28 | 2
IL12_22.LR.G3.D3_P | HS_E[4] | J29 | 2
IL12_22.LR.G3.D3_N | HS_E[5] | K29 | 2
IL12_22.LR.G3.D2_P | HS_E[6] | L31 | 2
IL12_22.LR.G3.D2_N | HS_E[7] | L30 | 2
IL12_22.LR.G3.D1_P | HS_E[8] | C32 | 2
IL12_22.LR.G3.D1_N | HS_E[9] | D32 | 2
IL12_22.LR.G3.D0_P | HS_E[10] | F30 | 2
IL12_22.LR.G3.D0_N | HS_E[11] | E30 | 2
IL12_22.LR.G2.S_P | HS_E[12] | N30 | 2
IL12_22.LR.G2.S_N | HS_E[13] | N29 | 2
IL12_22.LR.G2.D0_P | HS_E[14] | K27 | 2
IL12_22.LR.G2.D0_N | HS_E[15] | K26 | 2
IL12_22.LR.G2.D3_P | HS_E[16] | P27 | 2
IL12_22.LR.G2.D3_N | HS_E[17] | P26 | 2
IL12_22.LR.G2.D4_P | HS_E[18] | L26 | 2
IL12_22.LR.G2.D4_N | HS_E[19] | L27 | 2
IL12_22.LR.G2.D1_P | HS_E[20] | K28 | 2
IL12_22.LR.G2.D1_N | HS_E[21] | L29 | 2
IL12_22.LR.G2.D2_P | HS_E[22] | N27 | 2
IL12_22.LR.G2.D2_N | HS_E[23] | N26 | 2
IL12_22.LR.G1.S_P | HS_E[24] | K31 | 2
IL12_22.LR.G1.S_N | HS_E[25] | J32 | 2
IL12_22.LR.G1.D4_P | HS_E[26] | K32 | 2
IL12_22.LR.G1.D4_N | HS_E[27] | L32 | 2
IL12_22.LR.G1.D2_P | HS_E[28] | H31 | 2
IL12_22.LR.G1.D2_N | HS_E[29] | H30 | 2
IL12_22.LR.G1.D1_P | HS_E[30] | F32 | 2
IL12_22.LR.G1.D1_N | HS_E[31] | H32 | 2
IL12_22.LR.G1.D3_P | HS_E[32] | J30 | 2
IL12_22.LR.G1.D3_N | HS_E[33] | K30 | 2
IL12_22.LR.G1.D0_P | HS_E[34] | F31 | 2
IL12_22.LR.G1.D0_N | HS_E[35] | E32 | 2
IL12_22.LR.G0.S_P | HS_E[36] | B32 | 2
IL12_22.LR.G0.S_N | HS_E[37] | C31 | 2
IL12_22.LR.G0.D4_P | HS_E[38] | D30 | 2
IL12_22.LR.G0.D4_N | HS_E[39] | D31 | 2
IL12_22.LR.G0.D3_P | HS_E[40] | F29 | 2
IL12_22.LR.G0.D3_N | HS_E[41] | F28 | 2
IL12_22.LR.G0.D2_P | HS_E[42] | D29 | 2
IL12_22.LR.G0.D2_N | HS_E[43] | E29 | 2
IL12_22.LR.G0.D0_P | HS_E[44] | C28 | 2
IL12_22.LR.G0.D0_N | HS_E[45] | D28 | 2
IL12_22.LR.G0.D1_P | HS_E[46] | C29 | 2
IL12_22.LR.G0.D1_N | HS_E[47] | C30 | 2
Connection Between : FPGA22 (Banks 6 & 8) <--------------------> FPGA21 (Banks 1 & 2)
Schematic Name | FPGA Top Level Port Name | FPGA Ball | FPGA Bank Column
IL12_21.TB.G13.D6 | LS_W[0] | U4 | 6
IL12_21.TB.G13.D1_P | LS_W[1] | V6 | 6
IL12_21.TB.G13.D1_N | LS_W[2] | V7 | 6
IL12_21.TB.G13.D0_P | LS_W[3] | AB1 | 6
IL12_21.TB.G13.D0_N | LS_W[4] | AC1 | 6
IL12_21.TB.G13.D3_P | LS_W[5] | AE5 | 6
IL12_21.TB.G13.D3_N | LS_W[6] | AE4 | 6
IL12_21.TB.G13.D5_P | LS_W[7] | AD6 | 6
IL12_21.TB.G13.D5_N | LS_W[8] | AE6 | 6
IL12_21.TB.G13.D2_P | LS_W[9] | V1 | 6
IL12_21.TB.G13.D2_N | LS_W[10] | W1 | 6
IL12_21.TB.G13.D4_P | LS_W[11] | T1 | 6
IL12_21.TB.G13.D4_N | LS_W[12] | U1 | 6
IL12_21.TB.G13.C_P | LS_W[13] | AD1 | 6
IL12_21.TB.G13.C_N | LS_W[14] | AE1 | 6
IL12_21.TB.G8.D3_P | LS_W[15] | AG3 | 8
IL12_21.TB.G8.D3_N | LS_W[16] | AH3 | 8
IL12_21.TB.G8.D1_P | LS_W[17] | AL1 | 8
IL12_21.TB.G8.D1_N | LS_W[18] | AM2 | 8
IL12_21.TB.G8.D2_P | LS_W[19] | AJ1 | 8
IL12_21.TB.G8.D2_N | LS_W[20] | AK1 | 8
IL12_21.TB.G8.D0_P | LS_W[21] | AG1 | 8
IL12_21.TB.G8.D0_N | LS_W[22] | AH1 | 8
IL12_21.LR.G3.S_P | HS_W[0] | AC3 | 6
IL12_21.LR.G3.S_N | HS_W[1] | AB2 | 6
IL12_21.LR.G3.D4_P | HS_W[2] | AC2 | 6
IL12_21.LR.G3.D4_N | HS_W[3] | AE2 | 6
IL12_21.LR.G3.D3_P | HS_W[4] | AD3 | 6
IL12_21.LR.G3.D3_N | HS_W[5] | AE3 | 6
IL12_21.LR.G3.D2_P | HS_W[6] | W2 | 6
IL12_21.LR.G3.D2_N | HS_W[7] | Y1 | 6
IL12_21.LR.G3.D1_P | HS_W[8] | AC5 | 6
IL12_21.LR.G3.D1_N | HS_W[9] | AD4 | 6
IL12_21.LR.G3.D0_P | HS_W[10] | AB3 | 6
IL12_21.LR.G3.D0_N | HS_W[11] | AB4 | 6
IL12_21.LR.G2.S_P | HS_W[12] | AB5 | 6
IL12_21.LR.G2.S_N | HS_W[13] | AB6 | 6
IL12_21.LR.G2.D0_P | HS_W[14] | AC7 | 6
IL12_21.LR.G2.D0_N | HS_W[15] | AD7 | 6
IL12_21.LR.G2.D3_P | HS_W[16] | AB7 | 6
IL12_21.LR.G2.D3_N | HS_W[17] | AC6 | 6
IL12_21.LR.G2.D4_P | HS_W[18] | Y4 | 6
IL12_21.LR.G2.D4_N | HS_W[19] | W4 | 6
IL12_21.LR.G2.D1_P | HS_W[20] | Y5 | 6
IL12_21.LR.G2.D1_N | HS_W[21] | W5 | 6
IL12_21.LR.G2.D2_P | HS_W[22] | Y7 | 6
IL12_21.LR.G2.D2_N | HS_W[23] | Y6 | 6
IL12_21.LR.G1.S_P | HS_W[24] | R1 | 6
IL12_21.LR.G1.S_N | HS_W[25] | T2 | 6
IL12_21.LR.G1.D4_P | HS_W[26] | W3 | 6
IL12_21.LR.G1.D4_N | HS_W[27] | Y3 | 6
IL12_21.LR.G1.D2_P | HS_W[28] | U2 | 6
IL12_21.LR.G1.D2_N | HS_W[29] | U3 | 6
IL12_21.LR.G1.D1_P | HS_W[30] | N1 | 6
IL12_21.LR.G1.D1_N | HS_W[31] | P1 | 6
IL12_21.LR.G1.D3_P | HS_W[32] | R3 | 6
IL12_21.LR.G1.D3_N | HS_W[33] | T3 | 6
IL12_21.LR.G1.D0_P | HS_W[34] | P2 | 6
IL12_21.LR.G1.D0_N | HS_W[35] | P3 | 6
IL12_21.LR.G0.S_P | HS_W[36] | R4 | 6
IL12_21.LR.G0.S_N | HS_W[37] | T5 | 6
IL12_21.LR.G0.D4_P | HS_W[38] | T4 | 6
IL12_21.LR.G0.D4_N | HS_W[39] | U5 | 6
IL12_21.LR.G0.D3_P | HS_W[40] | U6 | 6
IL12_21.LR.G0.D3_N | HS_W[41] | U7 | 6
IL12_21.LR.G0.D2_P | HS_W[42] | R6 | 6
IL12_21.LR.G0.D2_N | HS_W[43] | T6 | 6
IL12_21.LR.G0.D0_P | HS_W[44] | R7 | 6
IL12_21.LR.G0.D0_N | HS_W[45] | T7 | 6
IL12_21.LR.G0.D1_P | HS_W[46] | P5 | 6
IL12_21.LR.G0.D1_N | HS_W[47] | P4 | 6
Connection Between : FPGA22 (Banks 3 & 4) <--------------------> FPGA32 (Banks 0 & 7)
Schematic Name | FPGA Top Level Port Name | FPGA Ball | FPGA Bank Column
IL07_32.TB.G13.D6 | LS_S[0] | AH32 | 4
IL07_32.TB.G13.D5_P | LS_S[1] | AM31 | 4
IL07_32.TB.G13.D5_N | LS_S[2] | AL32 | 4
IL07_32.TB.G13.D4_P | LS_S[3] | AK31 | 4
IL07_32.TB.G13.D4_N | LS_S[4] | AJ31 | 4
IL07_32.TB.G13.D3_P | LS_S[5] | AK32 | 4
IL07_32.TB.G13.D3_N | LS_S[6] | AJ32 | 4
IL07_32.TB.G13.D2_P | LS_S[7] | AM30 | 4
IL07_32.TB.G13.D2_N | LS_S[8] | AL30 | 4
IL07_32.TB.G13.D1_P | LS_S[9] | AM28 | 4
IL07_32.TB.G13.D1_N | LS_S[10] | AM29 | 4
IL07_32.TB.G13.D0_P | LS_S[11] | AL28 | 4
IL07_32.TB.G13.D0_N | LS_S[12] | AK28 | 4
IL07_32.TB.G13.C_P | LS_S[13] | AD32 | 3
IL07_32.TB.G13.C_N | LS_S[14] | AE32 | 3
IL07_32.TB.G8.D3_P | LS_S[15] | AK29 | 4
IL07_32.TB.G8.D3_N | LS_S[16] | AK30 | 4
IL07_32.TB.G8.D2_P | LS_S[17] | AH30 | 4
IL07_32.TB.G8.D2_N | LS_S[18] | AG30 | 4
IL07_32.TB.G8.D1_P | LS_S[19] | AJ28 | 4
IL07_32.TB.G8.D1_N | LS_S[20] | AH28 | 4
IL07_32.TB.G8.D0_P | LS_S[21] | AG28 | 4
IL07_32.TB.G8.D0_N | LS_S[22] | AG29 | 4
IL07_32.LR.G3.S_P | HS_S[0] | AC30 | 3
IL07_32.LR.G3.S_N | HS_S[1] | AB31 | 3
IL07_32.LR.G3.D4_P | HS_S[2] | AC31 | 3
IL07_32.LR.G3.D4_N | HS_S[3] | AE31 | 3
IL07_32.LR.G3.D3_P | HS_S[4] | AB30 | 3
IL07_32.LR.G3.D3_N | HS_S[5] | AB29 | 3
IL07_32.LR.G3.D2_P | HS_S[6] | AC28 | 3
IL07_32.LR.G3.D2_N | HS_S[7] | AD29 | 3
IL07_32.LR.G3.D1_P | HS_S[8] | W31 | 3
IL07_32.LR.G3.D1_N | HS_S[9] | Y32 | 3
IL07_32.LR.G3.D0_P | HS_S[10] | AD30 | 3
IL07_32.LR.G3.D0_N | HS_S[11] | AE30 | 3
IL07_32.LR.G2.S_P | HS_S[12] | AB28 | 3
IL07_32.LR.G2.S_N | HS_S[13] | AB27 | 3
IL07_32.LR.G2.D4_P | HS_S[14] | AC26 | 3
IL07_32.LR.G2.D4_N | HS_S[15] | AD26 | 3
IL07_32.LR.G2.D3_P | HS_S[16] | AB26 | 3
IL07_32.LR.G2.D3_N | HS_S[17] | AC27 | 3
IL07_32.LR.G2.D2_P | HS_S[18] | Y29 | 3
IL07_32.LR.G2.D2_N | HS_S[19] | W29 | 3
IL07_32.LR.G2.D1_P | HS_S[20] | Y28 | 3
IL07_32.LR.G2.D1_N | HS_S[21] | W28 | 3
IL07_32.LR.G2.D0_P | HS_S[22] | Y26 | 3
IL07_32.LR.G2.D0_N | HS_S[23] | Y27 | 3
IL07_32.LR.G1.S_P | HS_S[24] | R32 | 3
IL07_32.LR.G1.S_N | HS_S[25] | T31 | 3
IL07_32.LR.G1.D4_P | HS_S[26] | U31 | 3
IL07_32.LR.G1.D4_N | HS_S[27] | U30 | 3
IL07_32.LR.G1.D3_P | HS_S[28] | W30 | 3
IL07_32.LR.G1.D3_N | HS_S[29] | Y30 | 3
IL07_32.LR.G1.D2_P | HS_S[30] | N32 | 3
IL07_32.LR.G1.D2_N | HS_S[31] | P32 | 3
IL07_32.LR.G1.D1_P | HS_S[32] | R30 | 3
IL07_32.LR.G1.D1_N | HS_S[33] | T30 | 3
IL07_32.LR.G1.D0_P | HS_S[34] | P31 | 3
IL07_32.LR.G1.D0_N | HS_S[35] | P30 | 3
IL07_32.LR.G0.S_P | HS_S[36] | R29 | 3
IL07_32.LR.G0.S_N | HS_S[37] | T28 | 3
IL07_32.LR.G0.D4_P | HS_S[38] | T29 | 3
IL07_32.LR.G0.D4_N | HS_S[39] | U28 | 3
IL07_32.LR.G0.D3_P | HS_S[40] | P28 | 3
IL07_32.LR.G0.D3_N | HS_S[41] | P29 | 3
IL07_32.LR.G0.D2_P | HS_S[42] | R26 | 3
IL07_32.LR.G0.D2_N | HS_S[43] | T26 | 3
IL07_32.LR.G0.D1_P | HS_S[44] | R27 | 3
IL07_32.LR.G0.D1_N | HS_S[45] | T27 | 3
IL07_32.LR.G0.D0_P | HS_S[46] | U27 | 3
IL07_32.LR.G0.D0_N | HS_S[47] | U26 | 3

## FPGA23
Connection Between : FPGA23 (Banks 0 & 7 ) <--------------------> FPGA13 (Banks 0 & 7) |  |  |  | General Guidelines on VCCIO & VREF
Schematic Name | FPGA Top Level Port Name | FPGA Ball | FPGA Bank Column | Banks | VREF Pin | VREF (V) | VCCIO Pin | VCCIO (V)
IL07_22.TB.G13.D6 | LS_N[0] | B8 | 0 | 0 | None | None | K12, K14, K15, K16 | 1.35
IL07_22.TB.G13.D5_P | LS_N[1] | D8 | 0 | 1 | None | None | K17, K18, K19, K21 | 1.35
IL07_22.TB.G13.D5_N | LS_N[2] | C8 | 0 | 2 | J26 | 0.6 | T23, R23, P23, M23 | 1.35
IL07_22.TB.G13.D4_P | LS_N[3] | F8 | 0 | 3 | V29 | 0.6 | AA23, W23, V23, U23 | 1.35
IL07_22.TB.G13.D4_N | LS_N[4] | E8 | 0 | 4 | None | None | AC23, AB23 | 1.35
IL07_22.TB.G13.D3_P | LS_N[5] | B7 | 0 | 6 | V4 | 0.6 | AA10, W10, V10, U10 | 1.35
IL07_22.TB.G13.D3_N | LS_N[6] | A7 | 0 | 7 | J7 | 0.6 | T10, R10, P10, M10 | 1.35
IL07_22.TB.G13.D2_P | LS_N[7] | D7 | 0 | 8 | None | None | AC10, AB10 | 1.35
IL07_22.TB.G13.D2_N | LS_N[8] | C7 | 0
IL07_22.TB.G13.D1_P | LS_N[9] | A4 | 0 | FPGA Top Level Port name nomenclature
IL07_22.TB.G13.D1_N | LS_N[10] | A5 | 0 | {Data_Rate}_{Direction}
IL07_22.TB.G13.D0_P | LS_N[11] | A2 | 0 | HS= High Speed(DDR) & LS = Low Speed (SDR)
IL07_22.TB.G13.D0_N | LS_N[12] | A3 | 0 | N=North, W=West, S= South, E= East
IL07_22.TB.G13.C_P | LS_N[13] | B3 | 0
IL07_22.TB.G13.C_N | LS_N[14] | B4 | 0
IL07_22.TB.G8.D3_P | LS_N[15] | D10 | 0
IL07_22.TB.G8.D3_N | LS_N[16] | C10 | 0
IL07_22.TB.G8.D2_P | LS_N[17] | D11 | 0
IL07_22.TB.G8.D2_N | LS_N[18] | C11 | 0
IL07_22.TB.G8.D1_P | LS_N[19] | C9 | 0
IL07_22.TB.G8.D1_N | LS_N[20] | A9 | 0
IL07_22.TB.G8.D0_P | LS_N[21] | F9 | 0
IL07_22.TB.G8.D0_N | LS_N[22] | D9 | 0
IL07_22.LR.G3.S_P | HS_N[0] | C17 | 0
IL07_22.LR.G3.S_N | HS_N[1] | D17 | 0
IL07_22.LR.G3.D4_P | HS_N[2] | H6 | 7
IL07_22.LR.G3.D4_N | HS_N[3] | H5 | 7
IL07_22.LR.G3.D3_P | HS_N[4] | J4 | 7
IL07_22.LR.G3.D3_N | HS_N[5] | K4 | 7
IL07_22.LR.G3.D2_P | HS_N[6] | L2 | 7
IL07_22.LR.G3.D2_N | HS_N[7] | L3 | 7
IL07_22.LR.G3.D1_P | HS_N[8] | C1 | 7
IL07_22.LR.G3.D1_N | HS_N[9] | D1 | 7
IL07_22.LR.G3.D0_P | HS_N[10] | F3 | 7
IL07_22.LR.G3.D0_N | HS_N[11] | E3 | 7
IL07_22.LR.G2.S_P | HS_N[12] | N3 | 7
IL07_22.LR.G2.S_N | HS_N[13] | N4 | 7
IL07_22.LR.G2.D4_P | HS_N[14] | L7 | 7
IL07_22.LR.G2.D4_N | HS_N[15] | L6 | 7
IL07_22.LR.G2.D3_P | HS_N[16] | P6 | 7
IL07_22.LR.G2.D3_N | HS_N[17] | P7 | 7
IL07_22.LR.G2.D2_P | HS_N[18] | N6 | 7
IL07_22.LR.G2.D2_N | HS_N[19] | N7 | 7
IL07_22.LR.G2.D1_P | HS_N[20] | K5 | 7
IL07_22.LR.G2.D1_N | HS_N[21] | L4 | 7
IL07_22.LR.G2.D0_P | HS_N[22] | K6 | 7
IL07_22.LR.G2.D0_N | HS_N[23] | K7 | 7
IL07_22.LR.G1.S_P | HS_N[24] | K2 | 7
IL07_22.LR.G1.S_N | HS_N[25] | J1 | 7
IL07_22.LR.G1.D4_P | HS_N[26] | K1 | 7
IL07_22.LR.G1.D4_N | HS_N[27] | L1 | 7
IL07_22.LR.G1.D3_P | HS_N[28] | J3 | 7
IL07_22.LR.G1.D3_N | HS_N[29] | K3 | 7
IL07_22.LR.G1.D2_P | HS_N[30] | H2 | 7
IL07_22.LR.G1.D2_N | HS_N[31] | H3 | 7
IL07_22.LR.G1.D1_P | HS_N[32] | F1 | 7
IL07_22.LR.G1.D1_N | HS_N[33] | H1 | 7
IL07_22.LR.G1.D0_P | HS_N[34] | F2 | 7
IL07_22.LR.G1.D0_N | HS_N[35] | E1 | 7
IL07_22.LR.G0.S_P | HS_N[36] | B1 | 7
IL07_22.LR.G0.S_N | HS_N[37] | C2 | 7
IL07_22.LR.G0.D4_P | HS_N[38] | D3 | 7
IL07_22.LR.G0.D4_N | HS_N[39] | D2 | 7
IL07_22.LR.G0.D3_P | HS_N[40] | F4 | 7
IL07_22.LR.G0.D3_N | HS_N[41] | F5 | 7
IL07_22.LR.G0.D2_P | HS_N[42] | D4 | 7
IL07_22.LR.G0.D2_N | HS_N[43] | E4 | 7
IL07_22.LR.G0.D1_P | HS_N[44] | C4 | 7
IL07_22.LR.G0.D1_N | HS_N[45] | C3 | 7
IL07_22.LR.G0.D0_P | HS_N[46] | C5 | 7
IL07_22.LR.G0.D0_N | HS_N[47] | D5 | 7
Connection Between : FPGA23 (Banks 6 & 8) <--------------------> FPGA22 (Banks 1 & 2)
Schematic Name | FPGA Top Level Port Name | FPGA Ball | FPGA Bank Column
IL12_22.TB.G13.D6 | LS_W[0] | U4 | 6
IL12_22.TB.G13.D1_P | LS_W[1] | V6 | 6
IL12_22.TB.G13.D1_N | LS_W[2] | V7 | 6
IL12_22.TB.G13.D0_P | LS_W[3] | AB1 | 6
IL12_22.TB.G13.D0_N | LS_W[4] | AC1 | 6
IL12_22.TB.G13.D3_P | LS_W[5] | AE5 | 6
IL12_22.TB.G13.D3_N | LS_W[6] | AE4 | 6
IL12_22.TB.G13.D5_P | LS_W[7] | AD6 | 6
IL12_22.TB.G13.D5_N | LS_W[8] | AE6 | 6
IL12_22.TB.G13.D2_P | LS_W[9] | V1 | 6
IL12_22.TB.G13.D2_N | LS_W[10] | W1 | 6
IL12_22.TB.G13.D4_P | LS_W[11] | T1 | 6
IL12_22.TB.G13.D4_N | LS_W[12] | U1 | 6
IL12_22.TB.G13.C_P | LS_W[13] | AD1 | 6
IL12_22.TB.G13.C_N | LS_W[14] | AE1 | 6
IL12_22.TB.G8.D3_P | LS_W[15] | AG3 | 8
IL12_22.TB.G8.D3_N | LS_W[16] | AH3 | 8
IL12_22.TB.G8.D1_P | LS_W[17] | AL1 | 8
IL12_22.TB.G8.D1_N | LS_W[18] | AM2 | 8
IL12_22.TB.G8.D2_P | LS_W[19] | AJ1 | 8
IL12_22.TB.G8.D2_N | LS_W[20] | AK1 | 8
IL12_22.TB.G8.D0_P | LS_W[21] | AG1 | 8
IL12_22.TB.G8.D0_N | LS_W[22] | AH1 | 8
IL12_22.LR.G3.S_P | HS_W[0] | AC3 | 6
IL12_22.LR.G3.S_N | HS_W[1] | AB2 | 6
IL12_22.LR.G3.D4_P | HS_W[2] | AC2 | 6
IL12_22.LR.G3.D4_N | HS_W[3] | AE2 | 6
IL12_22.LR.G3.D3_P | HS_W[4] | AD3 | 6
IL12_22.LR.G3.D3_N | HS_W[5] | AE3 | 6
IL12_22.LR.G3.D2_P | HS_W[6] | W2 | 6
IL12_22.LR.G3.D2_N | HS_W[7] | Y1 | 6
IL12_22.LR.G3.D1_P | HS_W[8] | AC5 | 6
IL12_22.LR.G3.D1_N | HS_W[9] | AD4 | 6
IL12_22.LR.G3.D0_P | HS_W[10] | AB3 | 6
IL12_22.LR.G3.D0_N | HS_W[11] | AB4 | 6
IL12_22.LR.G2.S_P | HS_W[12] | AB5 | 6
IL12_22.LR.G2.S_N | HS_W[13] | AB6 | 6
IL12_22.LR.G2.D0_P | HS_W[14] | AC7 | 6
IL12_22.LR.G2.D0_N | HS_W[15] | AD7 | 6
IL12_22.LR.G2.D3_P | HS_W[16] | AB7 | 6
IL12_22.LR.G2.D3_N | HS_W[17] | AC6 | 6
IL12_22.LR.G2.D4_P | HS_W[18] | Y4 | 6
IL12_22.LR.G2.D4_N | HS_W[19] | W4 | 6
IL12_22.LR.G2.D1_P | HS_W[20] | Y5 | 6
IL12_22.LR.G2.D1_N | HS_W[21] | W5 | 6
IL12_22.LR.G2.D2_P | HS_W[22] | Y7 | 6
IL12_22.LR.G2.D2_N | HS_W[23] | Y6 | 6
IL12_22.LR.G1.S_P | HS_W[24] | R1 | 6
IL12_22.LR.G1.S_N | HS_W[25] | T2 | 6
IL12_22.LR.G1.D4_P | HS_W[26] | W3 | 6
IL12_22.LR.G1.D4_N | HS_W[27] | Y3 | 6
IL12_22.LR.G1.D2_P | HS_W[28] | U2 | 6
IL12_22.LR.G1.D2_N | HS_W[29] | U3 | 6
IL12_22.LR.G1.D1_P | HS_W[30] | N1 | 6
IL12_22.LR.G1.D1_N | HS_W[31] | P1 | 6
IL12_22.LR.G1.D3_P | HS_W[32] | R3 | 6
IL12_22.LR.G1.D3_N | HS_W[33] | T3 | 6
IL12_22.LR.G1.D0_P | HS_W[34] | P2 | 6
IL12_22.LR.G1.D0_N | HS_W[35] | P3 | 6
IL12_22.LR.G0.S_P | HS_W[36] | R4 | 6
IL12_22.LR.G0.S_N | HS_W[37] | T5 | 6
IL12_22.LR.G0.D4_P | HS_W[38] | T4 | 6
IL12_22.LR.G0.D4_N | HS_W[39] | U5 | 6
IL12_22.LR.G0.D3_P | HS_W[40] | U6 | 6
IL12_22.LR.G0.D3_N | HS_W[41] | U7 | 6
IL12_22.LR.G0.D2_P | HS_W[42] | R6 | 6
IL12_22.LR.G0.D2_N | HS_W[43] | T6 | 6
IL12_22.LR.G0.D0_P | HS_W[44] | R7 | 6
IL12_22.LR.G0.D0_N | HS_W[45] | T7 | 6
IL12_22.LR.G0.D1_P | HS_W[46] | P5 | 6
IL12_22.LR.G0.D1_N | HS_W[47] | P4 | 6
Connection Between : FPGA23 (Banks 3 & 4) <--------------------> FPGA33 (Banks 0 & 7)
Schematic Name | FPGA Top Level Port Name | FPGA Ball | FPGA Bank Column
IL07_33.TB.G13.D6 | LS_S[0] | AH32 | 4
IL07_33.TB.G13.D5_P | LS_S[1] | AM31 | 4
IL07_33.TB.G13.D5_N | LS_S[2] | AL32 | 4
IL07_33.TB.G13.D4_P | LS_S[3] | AK31 | 4
IL07_33.TB.G13.D4_N | LS_S[4] | AJ31 | 4
IL07_33.TB.G13.D3_P | LS_S[5] | AK32 | 4
IL07_33.TB.G13.D3_N | LS_S[6] | AJ32 | 4
IL07_33.TB.G13.D2_P | LS_S[7] | AM30 | 4
IL07_33.TB.G13.D2_N | LS_S[8] | AL30 | 4
IL07_33.TB.G13.D1_P | LS_S[9] | AM28 | 4
IL07_33.TB.G13.D1_N | LS_S[10] | AM29 | 4
IL07_33.TB.G13.D0_P | LS_S[11] | AL28 | 4
IL07_33.TB.G13.D0_N | LS_S[12] | AK28 | 4
IL07_33.TB.G13.C_P | LS_S[13] | AD32 | 3
IL07_33.TB.G13.C_N | LS_S[14] | AE32 | 3
IL07_33.TB.G8.D3_P | LS_S[15] | AK29 | 4
IL07_33.TB.G8.D3_N | LS_S[16] | AK30 | 4
IL07_33.TB.G8.D2_P | LS_S[17] | AH30 | 4
IL07_33.TB.G8.D2_N | LS_S[18] | AG30 | 4
IL07_33.TB.G8.D1_P | LS_S[19] | AJ28 | 4
IL07_33.TB.G8.D1_N | LS_S[20] | AH28 | 4
IL07_33.TB.G8.D0_P | LS_S[21] | AG28 | 4
IL07_33.TB.G8.D0_N | LS_S[22] | AG29 | 4
IL07_33.LR.G3.S_P | HS_S[0] | AC30 | 3
IL07_33.LR.G3.S_N | HS_S[1] | AB31 | 3
IL07_33.LR.G3.D4_P | HS_S[2] | AC31 | 3
IL07_33.LR.G3.D4_N | HS_S[3] | AE31 | 3
IL07_33.LR.G3.D3_P | HS_S[4] | AB30 | 3
IL07_33.LR.G3.D3_N | HS_S[5] | AB29 | 3
IL07_33.LR.G3.D2_P | HS_S[6] | AC28 | 3
IL07_33.LR.G3.D2_N | HS_S[7] | AD29 | 3
IL07_33.LR.G3.D1_P | HS_S[8] | W31 | 3
IL07_33.LR.G3.D1_N | HS_S[9] | Y32 | 3
IL07_33.LR.G3.D0_P | HS_S[10] | AD30 | 3
IL07_33.LR.G3.D0_N | HS_S[11] | AE30 | 3
IL07_33.LR.G2.S_P | HS_S[12] | AB28 | 3
IL07_33.LR.G2.S_N | HS_S[13] | AB27 | 3
IL07_33.LR.G2.D4_P | HS_S[14] | AC26 | 3
IL07_33.LR.G2.D4_N | HS_S[15] | AD26 | 3
IL07_33.LR.G2.D3_P | HS_S[16] | AB26 | 3
IL07_33.LR.G2.D3_N | HS_S[17] | AC27 | 3
IL07_33.LR.G2.D2_P | HS_S[18] | Y29 | 3
IL07_33.LR.G2.D2_N | HS_S[19] | W29 | 3
IL07_33.LR.G2.D1_P | HS_S[20] | Y28 | 3
IL07_33.LR.G2.D1_N | HS_S[21] | W28 | 3
IL07_33.LR.G2.D0_P | HS_S[22] | Y26 | 3
IL07_33.LR.G2.D0_N | HS_S[23] | Y27 | 3
IL07_33.LR.G1.S_P | HS_S[24] | R32 | 3
IL07_33.LR.G1.S_N | HS_S[25] | T31 | 3
IL07_33.LR.G1.D4_P | HS_S[26] | U31 | 3
IL07_33.LR.G1.D4_N | HS_S[27] | U30 | 3
IL07_33.LR.G1.D3_P | HS_S[28] | W30 | 3
IL07_33.LR.G1.D3_N | HS_S[29] | Y30 | 3
IL07_33.LR.G1.D2_P | HS_S[30] | N32 | 3
IL07_33.LR.G1.D2_N | HS_S[31] | P32 | 3
IL07_33.LR.G1.D1_P | HS_S[32] | R30 | 3
IL07_33.LR.G1.D1_N | HS_S[33] | T30 | 3
IL07_33.LR.G1.D0_P | HS_S[34] | P31 | 3
IL07_33.LR.G1.D0_N | HS_S[35] | P30 | 3
IL07_33.LR.G0.S_P | HS_S[36] | R29 | 3
IL07_33.LR.G0.S_N | HS_S[37] | T28 | 3
IL07_33.LR.G0.D4_P | HS_S[38] | T29 | 3
IL07_33.LR.G0.D4_N | HS_S[39] | U28 | 3
IL07_33.LR.G0.D3_P | HS_S[40] | P28 | 3
IL07_33.LR.G0.D3_N | HS_S[41] | P29 | 3
IL07_33.LR.G0.D2_P | HS_S[42] | R26 | 3
IL07_33.LR.G0.D2_N | HS_S[43] | T26 | 3
IL07_33.LR.G0.D1_P | HS_S[44] | R27 | 3
IL07_33.LR.G0.D1_N | HS_S[45] | T27 | 3
IL07_33.LR.G0.D0_P | HS_S[46] | U27 | 3
IL07_33.LR.G0.D0_N | HS_S[47] | U26 | 3

## MIB BUS
Trace_Name | CONFIG FPGA | FPGA00,01,02,03,20,21,22,23 | FPGA10,11,12,13,30,31,32,33
IL34_CFG.DDR.G1.D2_P | N32 | C13 | A17
IL34_CFG.DDR.G0.S_N | T28 | C15 | B17
IL34_CFG.DDR.G0.D4_P | T29 | D15 | B16
IL34_CFG.DDR.G0.D1_N | T26 | D13 | A16
IL34_CFG.DDR.G2.D0_P | Y26 | C16 | D16
IL34_CFG.DDR.G2.D1_N | W28 | D16 | C16
IL34_CFG.DDR.G2.D3_N | AC27 | A13 | F16
IL34_CFG.DDR.G2.D2_P | Y29 | A10 | E16
IL34_CFG.DDR.G1.D3_N | U30 | B17 | C15
IL34_CFG.DDR.G0.S_P | R29 | E10 | A15
IL34_CFG.DDR.G2.D0_N | Y27 | A11 | F15
IL34_CFG.DDR.G0.D3_N | U26 | B16 | D15
IL34_CFG.DDR.G1.D2_N | P32 | F13 | B14
IL34_CFG.DDR.G1.D0_P | P31 | F11 | A14
IL34_CFG.DDR.G1.D1_P | R30 | E14 | D14
IL34_CFG.DDR.G1.D0_N | P30 | F14 | C14
IL34_CFG.DDR.G1.S_N | T31 | C14 | F14
IL34_CFG.DDR.G1.S_P | R32 | D14 | E14
IL34_CFG.DDR.G1.D4_P | W30 | A17 | C13
IL34_CFG.DDR.G0.D2_N | T27 | F16 | A13
IL34_CFG.DDR.G1.D3_P | U31 | B14 | F13
IL34_CFG.DDR.G2.D3_P | AB26 | A16 | D13
IL34_CFG.DDR.G0.D4_N | U28 | E11 | B11
IL34_CFG.DDR.G0.D3_P | U27 | F15 | A11
IL34_CFG.DDR.G2.D2_N | W29 | B10 | F10
IL34_CFG.DDR.G1.D4_N | Y30 | A15 | E10
IL34_CFG.DDR.G1.D1_N | T30 | A14 | F11
IL34_CFG.DDR.G2.D1_P | Y28 | B11 | E11
IL34_CFG.DDR.G0.D1_P | R26 | F10 | B10
IL34_CFG.DDR.G0.D2_P | R27 | E16 | A10

## CS.R2<-->Graviton.R2 Link
Copper Suicide FPGA >>> Interface Connector (J4/J3) |  |  |  |  | (J2/J1)Interface Connector>>>Graviton FPGA
Trace_Name | FPGA_CS_Ref | FPGA_CS_Ball_Names | Connector_Ref | Connector_Pins |  | Trace_Name | FPGA_Ref | FPGA_Ball_Names | Connector_Ref | Connector_Pins
FPGA00(CS) ----------->>>>>>>>>>>>>>>>>>>>>>>>>> ----------- ADC(RX)FPGA(Graviton)
IL68_00.SDR.G13.C_P | U1B | AD1 | J4 | 2 |  | P2A-SDRCCCLK_P | U19B | E17 | J2 | 2 | 23-SDR, 46-DDR
IL68_00.SDR.G13.C_N | U1B | AE1 | J4 | 3 |  | P2A-SDRCCCLK_N | U19B | F17 | J2 | 3
IL68_00.SDR.G13.D3_P | U1B | AE5 | J4 | 5 |  | P2A.SDRCC.S2 | U19B | A18 | J2 | 5
IL68_00.SDR.G13.D3_N | U1B | AE4 | J4 | 6 |  | P2A.SDRCC.S3 | U19B | C18 | J2 | 6
IL68_00.SDR.G13.D1_P | U1B | V1 | J4 | 8 |  | P2A.SDRCC.S4 | U19B | D18 | J2 | 8
IL68_00.SDR.G13.D1_N | U1B | W1 | J4 | 9 |  | P2A.SDRCC.S5 | U19B | F18 | J2 | 9
IL68_00.SDR.G13.D2_P | U1B | AD6 | J4 | 12 |  | P2A.SDRCC.S6 | U19B | A19 | J2 | 12
IL68_00.SDR.G13.D2_N | U1B | AE6 | J4 | 13 |  | P2A.SDRCC.S7 | U19B | B19 | J2 | 13
IL68_00.SDR.G13.D6 | U1B | U4 | J4 | 15 |  | P2A.SDRCC.S8 | U19B | C19 | J2 | 15
IL68_00.SDR.G13.D0_N | U1B | U1 | J4 | 18 |  | P2A.SDRCC.S10 | U19B | E19 | J2 | 18
IL68_00.SDR.G13.D0_P | U1B | T1 | J4 | 19 |  | P2A.SDRCC.S11 | U19B | F19 | J2 | 19
IL68_00.SDR.G13.D5_P | U1B | V6 | J4 | 22 |  | P2A.SDRCC.S12 | U19B | A20 | J2 | 22
IL68_00.SDR.G13.D5_N | U1B | V7 | J4 | 23 |  | P2A.SDRCC.S13 | U19B | C20 | J2 | 23
IL68_00.SDR.G8.D2_N | U1B | AM2 | J4 | 25 |  | P2A.SDRCC.S14 | U19B | D20 | J2 | 25
IL68_00.SDR.G8.D2_P | U1B | AL1 | J4 | 26 |  | P2A.SDRCC.S15 | U19B | F20 | J2 | 26
IL68_00.SDR.G8.D3_P | U1B | AG3 | J4 | 28 |  | P2A.SDRCC.S16 | U19B | A22 | J2 | 28
IL68_00.SDR.G8.D3_N | U1B | AH3 | J4 | 29 |  | P2A.SDRCC.S17 | U19B | B22 | J2 | 29
IL68_00.SDR.G8.D0_P | U1B | AG1 | J4 | 32 |  | P2A.SDRCC.S18 | U19B | C22 | J2 | 32
IL68_00.SDR.G8.D0_N | U1B | AH1 | J4 | 33 |  | P2A.SDRCC.S19 | U19B | D22 | J2 | 33
IL68_00.SDR.G8.D1_N | U1B | AK1 | J4 | 35 |  | P2A.SDRCC.S20 | U19B | E22 | J2 | 35
IL68_00.SDR.G8.D1_P | U1B | AJ1 | J4 | 36 |  | P2A.SDRCC.S21 | U19B | F22 | J2 | 36
IL68_00.SDR.G13.D4_N | U1B | AC1 | J4 | 38 |  | P2A.SDRCC.S22 | U19B | A23 | J2 | 38
IL68_00.SDR.G13.D4_P | U1B | AB1 | J4 | 39 |  | Pin 39(J2) is Not Connected
IL68_00.DDR.G0.D2_N | U1B | T6 | J4 | 42 |  | P2A-SDRCCCLK_P | U19B | P27 | J2 | 42
IL68_00.DDR.G0.D2_P | U1B | R6 | J4 | 43 |  | P2A-DDRCCCLK_N | U19B | P26 | J2 | 43
IL68_00.DDR.G0.D1_P | U1B | R7 | J4 | 45 |  | P2A.DDRCC.S2 | U19B | N26 | J2 | 45
IL68_00.DDR.G0.D1_N | U1B | T7 | J4 | 46 |  | P2A.DDRCC.S3 | U19B | N27 | J2 | 46
IL68_00.DDR.G0.D0_N | U1B | P4 | J4 | 48 |  | P2A.DDRCC.S4 | U19B | L27 | J2 | 48
IL68_00.DDR.G0.D0_P | U1B | P5 | J4 | 49 |  | P2A.DDRCC.S5 | U19B | L26 | J2 | 49
IL68_00.DDR.G0.S_N | U1B | T5 | J4 | 52 |  | P2A.DDRCC.S44 | U19B | C29 | J2 | 52
IL68_00.DDR.G0.S_P | U1B | R4 | J4 | 53 |  | P2A.DDRCC.S39 | U19B | F28 | J2 | 53
IL68_00.DDR.G0.D4_P | U1B | T4 | J4 | 55 |  | P2A.DDRCC.S45 | U19B | D28 | J2 | 55
IL68_00.DDR.G0.D4_N | U1B | U5 | J4 | 56 |  | P2A.DDRCC.S46 | U19B | C28 | J2 | 56
IL68_00.DDR.G0.D3_N | U1B | U7 | J4 | 58 |  | P2A.DDRCC.S14 | U19B | H27 | J2 | 58
IL68_00.DDR.G0.D3_P | U1B | U6 | J4 | 59 |  | P2A.DDRCC.S10 | U19B | K26 | J2 | 59
IL68_00.DDR.G1.D0_N | U1B | P3 | J4 | 62 |  | P2A.DDRCC.S9 | U19B | K28 | J2 | 62
IL68_00.DDR.G1.D0_P | U1B | P2 | J4 | 63 |  | P2A.DDRCC.S43 | U19B | C30 | J2 | 63
IL68_00.DDR.G1.D2_N | U1B | P1 | J4 | 65 |  | P2A.DDRCC.S42 | U19B | D29 | J2 | 65
IL68_00.DDR.G1.D2_P | U1B | N1 | J4 | 66 |  | P2A.DDRCC.S13 | U19B | H28 | J2 | 66
IL68_00.DDR.G1.D3_N | U1B | U3 | J4 | 68 |  | P2A.DDRCC.S11 | U19B | K27 | J2 | 68
IL68_00.DDR.G1.D3_P | U1B | U2 | J4 | 69 |  | P2A.DDRCC.S12 | U19B | J27 | J2 | 69
IL68_00.DDR.G1.D1_N | U1B | T3 | J4 | 72 |  | P2A.DDRCC.S25 | U19B | H30 | J2 | 72
IL68_00.DDR.G1.D1_P | U1B | R3 | J4 | 73 |  | P2A.DDRCC.S34 | U19B | F30 | J2 | 73
IL68_00.DDR.G1.D4_N | U1B | Y3 | J4 | 75 |  | P2A.DDRCC.S15 | U19B | K29 | J2 | 75
IL68_00.DDR.G1.D4_P | U1B | W3 | J4 | 76 |  | P2A.DDRCC.S16 | U19B | J29 | J2 | 76
IL68_00.DDR.G1.S_P | U1B | R1 | J4 | 78 |  | P2A.DDRCC.S40 | U19B | F29 | J2 | 78
IL68_00.DDR.G1.S_N | U1B | T2 | J4 | 79 |  | P2A.DDRCC.S41 | U19B | E29 | J2 | 79
IL68_00.DDR.G2.D2_P | U1B | Y4 | J4 | 82 |  | P2A.DDRCC.S37 | U19B | C31 | J2 | 82
IL68_00.DDR.G2.D2_N | U1B | W4 | J4 | 83 |  | P2A.DDRCC.S17 | U19B | L30 | J2 | 83
IL68_00.DDR.G2.D4_P | U1B | AC7 | J4 | 85 |  | P2A.DDRCC.S6 | U19B | N29 | J2 | 85
IL68_00.DDR.G2.D4_N | U1B | AD7 | J4 | 86 |  | P2A.DDRCC.S8 | U19B | L29 | J2 | 86
IL68_00.DDR.G2.D1_N | U1B | W5 | J4 | 88 |  | P2A.DDRCC.S33 | U19B | E30 | J2 | 88
IL68_00.DDR.G2.D1_P | U1B | Y5 | J4 | 89 |  | P2A.DDRCC.S36 | U19B | D30 | J2 | 89
IL68_00.DDR.G2.D0_P | U1B | Y7 | J4 | 92 |  | P2A.DDRCC.S29 | U19B | E32 | J2 | 92
IL68_00.DDR.G2.D0_N | U1B | Y6 | J4 | 93 |  | P2A.DDRCC.S21 | U19B | J32 | J2 | 93
IL68_00.DDR.G2.D3_N | U1B | AC6 | J4 | 95 |  | P2A.DDRCC.S7 | U19B | N30 | J2 | 95
IL68_00.DDR.G2.D3_P | U1B | AB7 | J4 | 96 |  | P2A.DDRCC.S38 | U19B | B32 | J2 | 96
IL68_00.DDR.G2.S_P | U1B | AB5 | J4 | 98 |  | P2A.DDRCC.S23 | U19B | K30 | J2 | 98
IL68_00.DDR.G2.S_N | U1B | AB6 | J4 | 99 |  | P2A.DDRCC.S24 | U19B | J30 | J2 | 99
IL68_00.DDR.G3.D0_N | U1B | AB4 | J4 | 102 |  | P2A.DDRCC.S19 | U19B | L32 | J2 | 102
IL68_00.DDR.G3.D0_P | U1B | AB3 | J4 | 103 |  | P2A.DDRCC.S28 | U19B | F32 | J2 | 103
IL68_00.DDR.G3.D2_N | U1B | Y1 | J4 | 105 |  | P2A.DDRCC.S31 | U19B | D32 | J2 | 105
IL68_00.DDR.G3.D2_P | U1B | W2 | J4 | 106 |  | P2A.DDRCC.S35 | U19B | D31 | J2 | 106
IL68_00.DDR.G3.D4_N | U1B | AE2 | J4 | 108 |  | P2A.DDRCC.S27 | U19B | H32 | J2 | 108
IL68_00.DDR.G3.D4_P | U1B | AC2 | J4 | 109 |  | P2A.DDRCC.S32 | U19B | C32 | J2 | 109
IL68_00.DDR.G3.D3_N | U1B | AE3 | J4 | 112 |  | P2A.DDRCC.S18 | U19B | L31 | J2 | 112
IL68_00.DDR.G3.D3_P | U1B | AD3 | J4 | 113 |  | P2A.DDRCC.S22 | U19B | K31 | J2 | 113
IL68_00.DDR.G3.D1_P | U1B | AC5 | J4 | 115 |  | P2A.DDRCC.S26 | U19B | H31 | J2 | 115
IL68_00.DDR.G3.D1_N | U1B | AD4 | J4 | 116 |  | P2A.DDRCC.S20 | U19B | K32 | J2 | 116
IL68_00.DDR.G3.S_P | U1B | AC3 | J4 | 118 |  | P2A.DDRCC.S30 | U19B | F31 | J2 | 118
IL68_00.DDR.G3.S_N | U1B | AB2 | J4 | 119 |  | Pin 119 (J2) is not connected
FPGA10(CS) ----------->>>>>>>>>>>>>>>>>>>>>>>>>> ----------- DAC(TX)FPGA(Graviton) | [10 empty] | 23-SDR, 47-DDR
IL68_10.DDR.G0.D2_N | U1F | R6 | J4 | 202 |  | P2B-DDRCCCLK_P | U19C | P6 | J2 | 202
IL68_10.DDR.G0.D1_P | U1F | T6 | J4 | 203 |  | P2B-DDRCCCLK_N | U19C | P7 | J2 | 203
IL68_10.DDR.G0.D1_N | U1F | R7 | J4 | 205 |  | P2B.DDRCC.S2 | U19C | C4 | J2 | 205
IL68_10.DDR.G0.D0_P | U1F | T7 | J4 | 206 |  | P2B.DDRCC.S3 | U19C | C3 | J2 | 206
IL68_10.DDR.G0.D3_N | U1F | U6 | J4 | 208 |  | P2B.DDRCC.S4 | U19C | D4 | J2 | 208
IL68_10.DDR.G0.D2_P | U1F | U7 | J4 | 209 |  | P2B.DDRCC.S5 | U19C | E4 | J2 | 209
IL68_10.DDR.G0.D4_N | U1F | T4 | J4 | 212 |  | P2B.DDRCC.S6 | U19C | F4 | J2 | 212
IL68_10.DDR.G0.D3_P | U1F | U5 | J4 | 213 |  | P2B.DDRCC.S7 | U19C | F5 | J2 | 213
IL68_10.DDR.G0.D0_N | U1F | P4 | J4 | 215 |  | P2B.DDRCC.S8 | U19C | B1 | J2 | 215
IL68_10.DDR.G0.D0_P | U1F | P5 | J4 | 216 |  | P2B.DDRCC.S9 | U19C | C2 | J2 | 216
IL68_10.DDR.G0.D4_P | U1F | T5 | J4 | 218 |  | P2B.DDRCC.S10 | U19C | D3 | J2 | 218
IL68_10.DDR.G0.S_N | U1F | R4 | J4 | 219 |  | P2B.DDRCC.S11 | U19C | D2 | J2 | 219
IL68_10.DDR.G1.D1_N | U1F | R3 | J4 | 222 |  | P2B.DDRCC.S12 | U19C | F3 | J2 | 222
IL68_10.DDR.G1.D0_P | U1F | T3 | J4 | 223 |  | P2B.DDRCC.S13 | U19C | E3 | J2 | 223
IL68_10.DDR.G1.D1_P | U1F | P1 | J4 | 225 |  | P2B.DDRCC.S14 | U19C | C1 | J2 | 225
IL68_10.DDR.G1.D2_N | U1F | N1 | J4 | 226 |  | P2B.DDRCC.S15 | U19C | D1 | J2 | 226
IL68_10.DDR.G1.D4_N | U1F | W3 | J4 | 228 |  | P2B.DDRCC.S16 | U19C | F2 | J2 | 228
IL68_10.DDR.G1.D3_P | U1F | Y3 | J4 | 229 |  | P2B.DDRCC.S17 | U19C | E1 | J2 | 229
IL68_10.DDR.G1.D3_N | U1F | U2 | J4 | 232 |  | P2B.DDRCC.S18 | U19C | F1 | J2 | 232
IL68_10.DDR.G1.D2_P | U1F | U3 | J4 | 233 |  | P2B.DDRCC.S19 | U19C | H1 | J2 | 233
IL68_10.DDR.G0.S_P | U1F | P3 | J4 | 235 |  | P2B.DDRCC.S20 | U19C | H2 | J2 | 235
IL68_10.DDR.G1.D0_N | U1F | P2 | J4 | 236 |  | P2B.DDRCC.S21 | U19C | H3 | J2 | 236
IL68_10.DDR.G1.S_N | U1F | R1 | J4 | 238 |  | P2B.DDRCC.S22 | U19C | J3 | J2 | 238
IL68_10.DDR.G1.D4_P | U1F | T2 | J4 | 239 |  | P2B.DDRCC.S23 | U19C | K3 | J2 | 239
IL68_10.DDR.G2.D4_N | U1F | AC7 | J4 | 242 |  | P2B.DDRCC.S24 | U19C | K2 | J2 | 242
IL68_10.DDR.G2.D3_P | U1F | AD7 | J4 | 243 |  | P2B.DDRCC.S25 | U19C | J1 | J2 | 243
IL68_10.DDR.G2.D1_P | U1F | W4 | J4 | 245 |  | P2B.DDRCC.S26 | U19C | K1 | J2 | 245
IL68_10.DDR.G2.D2_N | U1F | Y4 | J4 | 246 |  | P2B.DDRCC.S27 | U19C | L1 | J2 | 246
IL68_10.DDR.G1.S_P | U1F | Y6 | J4 | 248 |  | P2B.DDRCC.S28 | U19C | L2 | J2 | 248
IL68_10.DDR.G2.D0_N | U1F | Y7 | J4 | 249 |  | P2B.DDRCC.S29 | U19C | L3 | J2 | 249
IL68_10.DDR.G2.D2_P | U1F | AC6 | J4 | 252 |  | P2B.DDRCC.S37 | U19C | K5 | J2 | 252
IL68_10.DDR.G2.D3_N | U1F | AB7 | J4 | 253 |  | P2B.DDRCC.S32 | U19C | H6 | J2 | 253
IL68_10.DDR.G2.D1_N | U1F | Y5 | J4 | 255 |  | P2B.DDRCC.S39 | U19C | N3 | J2 | 255
IL68_10.DDR.G2.D0_P | U1F | W5 | J4 | 256 |  | P2B.DDRCC.S30 | U19C | J4 | J2 | 256
IL68_10.DDR.G2.D4_P | U1F | AB6 | J4 | 258 |  | P2B.DDRCC.S31 | U19C | K4 | J2 | 258
IL68_10.DDR.G2.S_N | U1F | AB5 | J4 | 259 |  | P2B.DDRCC.S45 | U19C | C5 | J2 | 259
IL68_10.DDR.G2.S_P | U1F | AB4 | J4 | 262 |  | P2B.DDRCC.S36 | U19C | K7 | J2 | 262
IL68_10.DDR.G3.D0_N | U1F | AB3 | J4 | 263 |  | P2B.DDRCC.S42 | U19C | L6 | J2 | 263
IL68_10.DDR.G3.D2_N | U1F | W2 | J4 | 265 |  | P2B.DDRCC.S34 | U19C | J6 | J2 | 265
IL68_10.DDR.G3.D1_P | U1F | Y1 | J4 | 266 |  | P2B.DDRCC.S33 | U19C | H5 | J2 | 266
IL68_10.DDR.G3.D1_N | U1F | AC5 | J4 | 268 |  | P2B.DDRCC.S40 | U19C | N4 | J2 | 268
IL68_10.DDR.G3.D0_P | U1F | AD4 | J4 | 269 |  | P2B.DDRCC.S46 | U19C | D5 | J2 | 269
IL68_10.DDR.G3.D2_P | U1F | AE3 | J4 | 272 |  | P2B.DDRCC.S41 | U19C | L7 | J2 | 272
IL68_10.DDR.G3.D3_N | U1F | AD3 | J4 | 273 |  | P2B.DDRCC.S43 | U19C | N6 | J2 | 273
IL68_10.DDR.G3.D3_P | U1F | AE2 | J4 | 275 |  | P2B.DDRCC.S44 | U19C | N7 | J2 | 275
IL68_10.DDR.G3.D4_N | U1F | AC2 | J4 | 276 |  | P2B.DDRCC.S35 | U19C | K6 | J2 | 276
IL68_10.DDR.G3.S_N | U1F | AC3 | J4 | 278 |  | P2B.DDRCC.S38 | U19C | L4 | J2 | 278
IL68_10.DDR.G3.D4_P | U1F | AB2 | J4 | 279 |  | Pin 279 (J2) is Not connected
IL68_10.SDR.G8.D3_P | U1F | AE1 | J4 | 282 |  | P2B-SDRCCCLK_P | U19C | A17 | J2 | 282
IL68_10.SDR.G13.C_N | U1F | AD1 | J4 | 283 |  | P2B-SDRCCCLK_N | U19C | B17 | J2 | 283
IL68_10.SDR.G13.D5_N | U1F | V6 | J4 | 285 |  | P2B.SDRCC.S6 | U19C | D7 | J2 | 285
IL68_10.SDR.G13.D4_P | U1F | V7 | J4 | 286 |  | P2B.SDRCC.S14 | U19C | B8 | J2 | 286
IL68_10.SDR.G13.D3_P | U1F | AC1 | J4 | 288 |  | P2B.SDRCC.S3 | U19C | A3 | J2 | 288
IL68_10.SDR.G13.D4_N | U1F | AB1 | J4 | 289 |  | P2B.SDRCC.S2 | U19C | A2 | J2 | 289
IL68_10.SDR.G13.D1_N | U1F | V1 | J4 | 292 |  | P2B.SDRCC.S10 | U19C | F8 | J2 | 292
IL68_10.SDR.G13.D0_P | U1F | W1 | J4 | 293 |  | P2B.SDRCC.S11 | U19C | E8 | J2 | 293
IL68_10.SDR.G13.D3_N | U1F | AE5 | J4 | 295 |  | P2B.SDRCC.S8 | U19C | B7 | J2 | 295
IL68_10.SDR.G13.D2_P | U1F | AE4 | J4 | 296 |  | P2B.SDRCC.S9 | U19C | A7 | J2 | 296
IL68_10.SDR.G13.D1_P | U1F | AE6 | J4 | 298 |  | P2B.SDRCC.S5 | U19C | A5 | J2 | 298
IL68_10.SDR.G13.D2_N | U1F | AD6 | J4 | 299 |  | P2B.SDRCC.S4 | U19C | A4 | J2 | 299
IL68_10.SDR.G8.D2_P | U1F | AH3 | J4 | 302 |  | P2B.SDRCC.S16 | U19C | F9 | J2 | 302
IL68_10.SDR.G8.D3_N | U1F | AG3 | J4 | 303 |  | P2B.SDRCC.S22 | U19C | D10 | J2 | 303
IL68_10.DDR.G3.S_P | U1F | AH1 | J4 | 305 |  | P2B.SDRCC.S19 | U19C | A9 | J2 | 305
IL68_10.SDR.G8.D0_N | U1F | AG1 | J4 | 306 |  | P2B.SDRCC.S15 | U19C | A8 | J2 | 306
IL68_10.SDR.G8.D2_N | U1F | AL1 | J4 | 308 |  | P2B.SDRCC.S18 | U19C | C9 | J2 | 308
IL68_10.SDR.G8.D1_P | U1F | AM2 | J4 | 309 |  | P2B.SDRCC.S7 | U19C | C7 | J2 | 309
IL68_10.SDR.G13.D0_N | U1F | T1 | J4 | 312 |  | P2B.SDRCC.S20 | U19C | F10 | J2 | 312
IL68_10.SDR.G13.C_P | U1F | U1 | J4 | 313 |  | P2B.SDRCC.S21 | U19C | E10 | J2 | 313
IL68_10.SDR.G8.D0_P | U1F | AK1 | J4 | 315 |  | P2B.SDRCC.S17 | U19C | D9 | J2 | 315
IL68_10.SDR.G8.D1_N | U1F | AJ1 | J4 | 316 |  | P2B.SDRCC.S12 | U19C | D8 | J2 | 316
IL68_10.SDR.G13.D5_P | U1F | U4 | J4 | 318 |  | P2B.SDRCC.S13 | U19C | C8 | J2 | 318
FPGA20(CS) ----------->>>>>>>>>>>>>>>>>>>>>>>>>> ----------- ENET_FPGA-NORTH (Graviton)
IL68_20.SDR.G13.C_P | U1J | AD1 | J3 | 282 |  | P1B-SDRCCCLK_P | U19A | A17 | J1 | 282
IL68_20.SDR.G13.C_N | U1J | AE1 | J3 | 283 |  | P1B-SDRCCCLK_N | U19A | B17 | J1 | 283
IL68_20.SDR.G13.D3_P | U1J | AE5 | J3 | 285 |  | P1B.SDRCC.S2 | U19A | A2 | J1 | 285
IL68_20.SDR.G13.D3_N | U1J | AE4 | J3 | 286 |  | P1B.SDRCC.S3 | U19A | A3 | J1 | 286
IL68_20.SDR.G13.D4_P | U1J | AB1 | J3 | 288 |  | P1B.SDRCC.S4 | U19A | A4 | J1 | 288
IL68_20.SDR.G13.D4_N | U1J | AC1 | J3 | 289 |  | P1B.SDRCC.S20 | U19A | F10 | J1 | 289
IL68_20.SDR.G13.D2_P | U1J | AD6 | J3 | 292 |  | P1B.SDRCC.S18 | U19A | C9 | J1 | 292
IL68_20.SDR.G13.D2_N | U1J | AE6 | J3 | 293 |  | P1B.SDRCC.S7 | U19A | C7 | J1 | 293
IL68_20.SDR.G8.D0_P | U1J | AG1 | J3 | 295 |  | P1B.SDRCC.S17 | U19A | D9 | J1 | 295
IL68_20.SDR.G8.D0_N | U1J | AH1 | J3 | 296 |  | P1B.SDRCC.S9 | U19A | A7 | J1 | 296
IL68_20.SDR.G13.D5_P | U1J | V6 | J3 | 298 |  | P1B.SDRCC.S16 | U19A | F9 | J1 | 298
IL68_20.SDR.G13.D5_N | U1J | V7 | J3 | 299 |  | P1B.SDRCC.S10 | U19A | F8 | J1 | 299
IL68_20.SDR.G8.D2_P | U1J | AL1 | J3 | 302 |  | P1B.SDRCC.S14 | U19A | B8 | J1 | 302
IL68_20.SDR.G8.D2_N | U1J | AM2 | J3 | 303 |  | P1B.SDRCC.S19 | U19A | A9 | J1 | 303
IL68_20.SDR.G8.D1_P | U1J | AJ1 | J3 | 305 |  | P1B.SDRCC.S6 | U19A | D7 | J1 | 305
IL68_20.SDR.G8.D1_N | U1J | AK1 | J3 | 306 |  | P1B.SDRCC.S15 | U19A | A8 | J1 | 306
IL68_20.SDR.G13.D1_P | U1J | V1 | J3 | 308 |  | P1B.SDRCC.S22 | U19A | D10 | J1 | 308
IL68_20.SDR.G13.D1_N | U1J | W1 | J3 | 309 |  | P1B.SDRCC.S21 | U19A | E10 | J1 | 309
IL68_20.SDR.G8.D3_P | U1J | AG3 | J3 | 312 |  | P1B.SDRCC.S5 | U19A | A5 | J1 | 312
IL68_20.SDR.G8.D3_N | U1J | AH3 | J3 | 313 |  | P1B.SDRCC.S8 | U19A | B7 | J1 | 313
IL68_20.SDR.G13.D0_P | U1J | T1 | J3 | 315 |  | P1B.SDRCC.S13 | U19A | C8 | J1 | 315
IL68_20.SDR.G13.D0_N | U1J | U1 | J3 | 316 |  | P1B.SDRCC.S12 | U19A | D8 | J1 | 316
IL68_20.SDR.G13.D6 | U1J | U4 | J3 | 318 |  | P1B.SDRCC.S11 | U19A | E8 | J1 | 318
IL68_20.DDR.G0.D3_P | U1J | U6 | J3 | 322 |  | P1B-DDRCCCLK_P | U19A | P6 | J1 | 322
IL68_20.DDR.G0.D3_N | U1J | U7 | J3 | 323 |  | P1B-DDRCCCLK_N | U19A | P7 | J1 | 323
IL68_20.DDR.G0.D1_P | U1J | R7 | J3 | 325 |  | P1B.DDRCC.S31 | U19A | K4 | J1 | 325
IL68_20.DDR.G0.D1_N | U1J | T7 | J3 | 326 |  | P1B.DDRCC.S37 | U19A | K5 | J1 | 326
IL68_20.DDR.G0.D0_N | U1J | P4 | J3 | 328 |  | P1B.DDRCC.S42 | U19A | L6 | J1 | 328
IL68_20.DDR.G0.D0_P | U1J | P5 | J3 | 329 |  | P1B.DDRCC.S40 | U19A | N4 | J1 | 329
IL68_20.DDR.G0.D4_P | U1J | T4 | J3 | 332 |  | P1B.DDRCC.S12 | U19A | F3 | J1 | 332
IL68_20.DDR.G0.D4_N | U1J | U5 | J3 | 333 |  | P1B.DDRCC.S20 | U19A | H2 | J1 | 333
IL68_20.DDR.G0.D2_N | U1J | T6 | J3 | 335 |  | P1B.DDRCC.S33 | U19A | H5 | J1 | 335
IL68_20.DDR.G0.D2_P | U1J | R6 | J3 | 336 |  | P1B.DDRCC.S23 | U19A | K3 | J1 | 336
IL68_20.DDR.G0.S_P | U1J | R4 | J3 | 338 |  | P1B.DDRCC.S36 | U19A | K7 | J1 | 338
IL68_20.DDR.G0.S_N | U1J | T5 | J3 | 339 |  | P1B.DDRCC.S44 | U19A | N7 | J1 | 339
IL68_20.DDR.G1.D2_P | U1J | N1 | J3 | 342 |  | P1B.DDRCC.S13 | U19A | E3 | J1 | 342
IL68_20.DDR.G1.D2_N | U1J | P1 | J3 | 343 |  | P1B.DDRCC.S5 | U19A | E4 | J1 | 343
IL68_20.DDR.G1.D4_P | U1J | W3 | J3 | 345 |  | P1B.DDRCC.S22 | U19A | J3 | J1 | 345
IL68_20.DDR.G1.D4_N | U1J | Y3 | J3 | 346 |  | P1B.DDRCC.S30 | U19A | J4 | J1 | 346
IL68_20.DDR.G1.D3_P | U1J | U2 | J3 | 348 |  | P1B.DDRCC.S38 | U19A | L4 | J1 | 348
IL68_20.DDR.G1.D3_N | U1J | U3 | J3 | 349 |  | P1B.DDRCC.S43 | U19A | N6 | J1 | 349
IL68_20.DDR.G1.D0_N | U1J | P3 | J3 | 352 |  | P1B.DDRCC.S17 | U19A | E1 | J1 | 352
IL68_20.DDR.G1.D0_P | U1J | P2 | J3 | 353 |  | P1B.DDRCC.S16 | U19A | F2 | J1 | 353
IL68_20.DDR.G1.D1_P | U1J | R3 | J3 | 355 |  | P1B.DDRCC.S25 | U19A | J1 | J1 | 355
IL68_20.DDR.G1.D1_N | U1J | T3 | J3 | 356 |  | P1B.DDRCC.S27 | U19A | L1 | J1 | 356
IL68_20.DDR.G1.S_P | U1J | R1 | J3 | 358 |  | P1B.DDRCC.S34 | U19A | J6 | J1 | 358
IL68_20.DDR.G1.S_N | U1J | T2 | J3 | 359 |  | P1B.DDRCC.S39 | U19A | N3 | J1 | 359
IL68_20.DDR.G2.D4_N | U1J | AD7 | J3 | 362 |  | P1B.DDRCC.S15 | U19A | D1 | J1 | 362
IL68_20.DDR.G2.D4_P | U1J | AC7 | J3 | 363 |  | P1B.DDRCC.S18 | U19A | F1 | J1 | 363
IL68_20.DDR.G2.D2_N | U1J | W4 | J3 | 365 |  | P1B.DDRCC.S19 | U19A | H1 | J1 | 365
IL68_20.DDR.G2.D2_P | U1J | Y4 | J3 | 366 |  | P1B.DDRCC.S7 | U19A | F5 | J1 | 366
IL68_20.DDR.G2.D1_P | U1J | Y5 | J3 | 368 |  | P1B.DDRCC.S28 | U19A | L2 | J1 | 368
IL68_20.DDR.G2.D1_N | U1J | W5 | J3 | 369 |  | P1B.DDRCC.S29 | U19A | L3 | J1 | 369
IL68_20.DDR.G2.D3_P | U1J | AB7 | J3 | 372 |  | P1B.DDRCC.S9 | U19A | C2 | J1 | 372
IL68_20.DDR.G2.D3_N | U1J | AC6 | J3 | 373 |  | P1B.DDRCC.S11 | U19A | D2 | J1 | 373
IL68_20.DDR.G2.D0_N | U1J | Y6 | J3 | 375 |  | P1B.DDRCC.S32 | U19A | H6 | J1 | 375
IL68_20.DDR.G2.D0_P | U1J | Y7 | J3 | 376 |  | P1B.DDRCC.S6 | U19A | F4 | J1 | 376
IL68_20.DDR.G2.S_P | U1J | AB5 | J3 | 378 |  | P1B.DDRCC.S24 | U19A | K2 | J1 | 378
IL68_20.DDR.G2.S_N | U1J | AB6 | J3 | 379 |  | P1B.DDRCC.S35 | U19A | K6 | J1 | 379
IL68_20.DDR.G3.D4_N | U1J | AE2 | J3 | 382 |  | P1B.DDRCC.S14 | U19A | C1 | J1 | 382
IL68_20.DDR.G3.D4_P | U1J | AC2 | J3 | 383 |  | P1B.DDRCC.S3 | U19A | C3 | J1 | 383
IL68_20.DDR.G3.D0_P | U1J | AB3 | J3 | 385 |  | P1B.DDRCC.S10 | U19A | D3 | J1 | 385
IL68_20.DDR.G3.D0_N | U1J | AB4 | J3 | 386 |  | P1B.DDRCC.S46 | U19A | D5 | J1 | 386
IL68_20.DDR.G3.D2_P | U1J | W2 | J3 | 388 |  | P1B.DDRCC.S26 | U19A | K1 | J1 | 388
IL68_20.DDR.G3.D2_N | U1J | Y1 | J3 | 389 |  | P1B.DDRCC.S41 | U19A | L7 | J1 | 389
IL68_20.DDR.G3.D3_N | U1J | AE3 | J3 | 392 |  | P1B.DDRCC.S8 | U19A | B1 | J1 | 392
IL68_20.DDR.G3.D3_P | U1J | AD3 | J3 | 393 |  | P1B.DDRCC.S45 | U19A | C5 | J1 | 393
IL68_20.DDR.G3.D1_N | U1J | AD4 | J3 | 395 |  | P1B.DDRCC.S2 | U19A | C4 | J1 | 395
IL68_20.DDR.G3.D1_P | U1J | AC5 | J3 | 396 |  | P1B.DDRCC.S4 | U19A | D4 | J1 | 396
IL68_20.DDR.G3.S_P | U1J | AC3 | J3 | 398 |  | P1B.DDRCC.S21 | U19A | H3 | J1 | 398
IL68_20.DDR.G3.S_N | U1J | AB2 | J3 | 399 | Pin 399 (J1) on Graviton is not connected
FPGA30(CS) ----------->>>>>>>>>>>>>>>>>>>>>>>>>> ----------- ENET_FPGA-EAST (Graviton)
IL68_30.DDR.G0.D0_N | U1N | P4 | J3 | 2 |  | P1A-DDRCCCLK_P | U19A | P27 | J1 | 2
IL68_30.DDR.G0.D0_P | U1N | P5 | J3 | 3 |  | P1A-DDRCCCLK_N | U19A | P26 | J1 | 3
IL68_30.DDR.G0.D1_N | U1N | R7 | J3 | 5 |  | P1A.DDRCC.S2 | U19A | N26 | J1 | 5
IL68_30.DDR.G0.D0_P | U1N | T7 | J3 | 6 |  | P1A.DDRCC.S3 | U19A | N27 | J1 | 6
IL68_30.DDR.G0.S_N | U1N | R4 | J3 | 8 |  | P1A.DDRCC.S4 | U19A | L27 | J1 | 8
IL68_30.DDR.G0.D4_P | U1N | T5 | J3 | 9 |  | P1A.DDRCC.S5 | U19A | L26 | J1 | 9
IL68_30.DDR.G1.D2_P | U1N | U3 | J3 | 12 |  | P1A.DDRCC.S6 | U19A | N29 | J1 | 12
IL68_30.DDR.G1.D3_N | U1N | U2 | J3 | 13 |  | P1A.DDRCC.S7 | U19A | N30 | J1 | 13
IL68_30.DDR.G1.D1_N | U1N | R3 | J3 | 15 |  | P1A.DDRCC.S8 | U19A | L29 | J1 | 15
IL68_30.DDR.G1.D0_P | U1N | T3 | J3 | 16 |  | P1A.DDRCC.S9 | U19A | K28 | J1 | 16
IL68_30.DDR.G1.D2_N | U1N | N1 | J3 | 18 |  | P1A.DDRCC.S10 | U19A | K26 | J1 | 18
IL68_30.DDR.G1.D1_P | U1N | P1 | J3 | 19 |  | P1A.DDRCC.S11 | U19A | K27 | J1 | 19
IL68_30.DDR.G1.D3_P | U1N | Y3 | J3 | 22 |  | P1A.DDRCC.S12 | U19A | J27 | J1 | 22
IL68_30.DDR.G1.D4_N | U1N | W3 | J3 | 23 |  | P1A.DDRCC.S13 | U19A | H28 | J1 | 23
IL68_30.DDR.G1.D0_N | U1N | P2 | J3 | 25 |  | P1A.DDRCC.S14 | U19A | H27 | J1 | 25
IL68_30.DDR.G0.S_P | U1N | P3 | J3 | 26 |  | P1A.DDRCC.S15 | U19A | K29 | J1 | 26
IL68_30.DDR.G1.S_N | U1N | R1 | J3 | 28 |  | P1A.DDRCC.S16 | U19A | J29 | J1 | 28
IL68_30.DDR.G1.D4_P | U1N | T2 | J3 | 29 |  | P1A.DDRCC.S17 | U19A | L30 | J1 | 29
IL68_30.DDR.G2.D0_N | U1N | Y7 | J3 | 32 |  | P1A.DDRCC.S18 | U19A | L31 | J1 | 32
IL68_30.DDR.G1.S_P | U1N | Y6 | J3 | 33 |  | P1A.DDRCC.S19 | U19A | L32 | J1 | 33
IL68_30.DDR.G2.D4_N | U1N | AC7 | J3 | 35 |  | P1A.DDRCC.S20 | U19A | K32 | J1 | 35
IL68_30.DDR.G2.D3_P | U1N | AD7 | J3 | 36 |  | P1A.DDRCC.S21 | U19A | J32 | J1 | 36
IL68_30.DDR.G2.D3_N | U1N | AB7 | J3 | 38 |  | P1A.DDRCC.S22 | U19A | K31 | J1 | 38
IL68_30.DDR.G2.D2_P | U1N | AC6 | J3 | 39 |  | P1A.DDRCC.S23 | U19A | K30 | J1 | 39
IL68_30.DDR.G2.D2_N | U1N | Y4 | J3 | 42 |  | P1A.DDRCC.S24 | U19A | J30 | J1 | 42
IL68_30.DDR.G2.D1_P | U1N | W4 | J3 | 43 |  | P1A.DDRCC.S25 | U19A | H30 | J1 | 43
IL68_30.DDR.G2.D0_P | U1N | W5 | J3 | 45 |  | P1A.DDRCC.S26 | U19A | H31 | J1 | 45
IL68_30.DDR.G2.D1_N | U1N | Y5 | J3 | 46 |  | P1A.DDRCC.S27 | U19A | H32 | J1 | 46
IL68_30.DDR.G2.S_N | U1N | AB5 | J3 | 48 |  | P1A.DDRCC.S28 | U19A | F32 | J1 | 48
IL68_30.DDR.G2.D4_P | U1N | AB6 | J3 | 49 |  | P1A.DDRCC.S29 | U19A | E32 | J1 | 49
IL68_30.DDR.G3.D1_N | U1N | AC5 | J3 | 52 |  | P1A.DDRCC.S43 | U19A | C30 | J1 | 52
IL68_30.DDR.G3.D0_P | U1N | AD4 | J3 | 53 |  | P1A.DDRCC.S32 | U19A | C32 | J1 | 53
IL68_30.DDR.G3.D3_P | U1N | AE2 | J3 | 55 |  | P1A.DDRCC.S36 | U19A | D30 | J1 | 55
IL68_30.DDR.G3.D4_N | U1N | AC2 | J3 | 56 |  | P1A.DDRCC.S35 | U19A | D31 | J1 | 56
IL68_30.DDR.G3.D2_N | U1N | W2 | J3 | 58 |  | P1A.DDRCC.S40 | U19A | F29 | J1 | 58
IL68_30.DDR.G3.D1_P | U1N | Y1 | J3 | 59 |  | P1A.DDRCC.S30 | U19A | F31 | J1 | 59
IL68_30.DDR.G2.S_P | U1N | AB4 | J3 | 62 |  | P1A.DDRCC.S44 | U19A | C29 | J1 | 62
IL68_30.DDR.G3.D0_N | U1N | AB3 | J3 | 63 |  | P1A.DDRCC.S42 | U19A | D29 | J1 | 63
IL68_30.DDR.G3.D2_P | U1N | AE3 | J3 | 65 |  | P1A.DDRCC.S38 | U19A | B32 | J1 | 65
IL68_30.DDR.G3.D3_N | U1N | AD3 | J3 | 66 |  | P1A.DDRCC.S39 | U19A | F28 | J1 | 66
IL68_30.DDR.G0.D2_P | U1N | U7 | J3 | 68 |  | P1A.DDRCC.S31 | U19A | D32 | J1 | 68
IL68_30.DDR.G0.D3_N | U1N | U6 | J3 | 69 |  | P1A.DDRCC.S34 | U19A | F30 | J1 | 69
IL68_30.DDR.G0.D4_N | U1N | T4 | J3 | 72 |  | P1A.DDRCC.S46 | U19A | C28 | J1 | 72
IL68_30.DDR.G0.D3_P | U1N | U5 | J3 | 73 |  | P1A.DDRCC.S45 | U19A | D28 | J1 | 73
IL68_30.DDR.G0.D2_N | U1N | R6 | J3 | 75 |  | P1A.DDRCC.S37 | U19A | C31 | J1 | 75
IL68_30.DDR.G0.D1_P | U1N | T6 | J3 | 76 |  | P1A.DDRCC.S41 | U19A | E29 | J1 | 76
IL68_30.DDR.G3.S_N | U1N | AC3 | J3 | 78 |  | P1A.DDRCC.S33 | U19A | E30 | J1 | 78
IL68_30.DDR.G3.D4_P | U1N | AB2 | J3 | 79 |  | Pin 79 (J1) is not connected on graviton
IL68_30.SDR.G13.C_N | U1N | AD1 | J3 | 82 |  | P1A-SDRCCCLK_P | U19A | E17 | J1 | 82
IL68_30.SDR.G8.D3_P | U1N | AE1 | J3 | 83 |  | P1A-SDRCCCLK_N | U19A | F17 | J1 | 83
IL68_30.SDR.G13.D1_N | U1N | V1 | J3 | 85 |  | P1A.SDRCC.S4 | U19A | D18 | J1 | 85
IL68_30.SDR.G13.D0_P | U1N | W1 | J3 | 86 |  | P1A.SDRCC.S3 | U19A | C18 | J1 | 86
IL68_30.SDR.G13.D3_P | U1N | AC1 | J3 | 88 |  | P1A.SDRCC.S11 | U19A | F19 | J1 | 88
IL68_30.SDR.G13.D4_N | U1N | AB1 | J3 | 89 |  | P1A.SDRCC.S21 | U19A | F22 | J1 | 89
IL68_30.SDR.G13.C_P | U1N | U1 | J3 | 92 |  | P1A.SDRCC.S6 | U19A | A19 | J1 | 92
IL68_30.SDR.G13.D0_N | U1N | T1 | J3 | 93 |  | P1A.SDRCC.S12 | U19A | A20 | J1 | 93
IL68_30.SDR.G13.D3_N | U1N | AE5 | J3 | 95 |  | P1A.SDRCC.S8 | U19A | C19 | J1 | 95
IL68_30.SDR.G13.D2_P | U1N | AE4 | J3 | 96 |  | P1A.SDRCC.S14 | U19A | D20 | J1 | 96
IL68_30.SDR.G13.D1_P | U1N | AE6 | J3 | 98 |  | P1A.SDRCC.S5 | U19A | F18 | J1 | 98
IL68_30.SDR.G13.D2_N | U1N | AD6 | J3 | 99 |  | P1A.SDRCC.S15 | U19A | F20 | J1 | 99
IL68_30.SDR.G8.D1_P | U1N | AM2 | J3 | 102 |  | P1A.SDRCC.S7 | U19A | B19 | J1 | 102
IL68_30.SDR.G8.D2_N | U1N | AL1 | J3 | 103 |  | P1A.SDRCC.S2 | U19A | A18 | J1 | 103
IL68_30.SDR.G8.D0_P | U1N | AK1 | J3 | 105 |  | P1A.SDRCC.S16 | U19A | A22 | J1 | 105
IL68_30.SDR.G8.D1_N | U1N | AJ1 | J3 | 106 |  | P1A.SDRCC.S9 | U19A | D19 | J1 | 106
IL68_30.DDR.G3.S_P | U1N | AH1 | J3 | 108 |  | P1A.SDRCC.S10 | U19A | E19 | J1 | 108
IL68_30.SDR.G8.D0_N | U1N | AG1 | J3 | 109 |  | P1A.SDRCC.S20 | U19A | E22 | J1 | 109
IL68_30.SDR.G13.D5_N | U1N | V6 | J3 | 112 |  | P1A.SDRCC.S18 | U19A | C22 | J1 | 112
IL68_30.SDR.G13.D4_P | U1N | V7 | J3 | 113 |  | P1A.SDRCC.S19 | U19A | D22 | J1 | 113
IL68_30.SDR.G8.D3_N | U1N | AG3 | J3 | 115 |  | P1A.SDRCC.S17 | U19A | B22 | J1 | 115
IL68_30.SDR.G8.D2_P | U1N | AH3 | J3 | 116 |  | P1A.SDRCC.S13 | U19A | C20 | J1 | 116
IL68_30.SDR.G13.D5_P | U1N | U4 | J3 | 118 |  | P1A.SDRCC.S22 | U19A | A23 | J1 | 118